## EPD-Editor
UUID | Code | Indicator | Unit | A1 | A2 | A3 | A1-A3 | A4 | A5 | B1 | B2 | B3 | B4 | B5 | B6 | B7 | C1 / Recycling | C2 / Recycling | C3 / Recycling | C4 / Recycling | D / Recycling | C1 / Deponierung | C2 / Deponierung | C3 / Deponierung | C4 / Deponierung | D / Deponierung
77e416eb-a363-4258-a04e-171d843a6460 | GWP | Global warming potential (GWP) | kg CO2-eq. | ND | ND | ND | 70.696 | 4.062 | 8.971 | 0 | 0 | 0 | 0 | 0 | 0 | 0 | 3.553 | 1.133 | 1.417 | 0.522 | -0.332 | ND | ND | ND | ND | ND
06dcd26f-025f-401a-a7c1-5e457eb54637 | ODP | Depletion potential of the stratospheric ozone layer (ODP) | kg CFC-11-eq. | ND | ND | ND | 4.6e-06 | 7.52e-07 | 1.47e-06 | 0 | 0 | 0 | 0 | 0 | 0 | 0 | 4.22e-07 | 2.11e-07 | 1.71e-07 | 4.94e-09 | -1.944e-08 | ND | ND | ND | ND | ND
b4274add-93b7-4905-a5e4-2e878c4e4216 | AP | Acidification potential of soil and water (AP) | kg SO2-eq. | ND | ND | ND | 0.198 | 0.02 | 0.0561 | 0 | 0 | 0 | 0 | 0 | 0 | 0 | 0.0237 | 0.00514 | 0.0146 | 0.000164 | -0.000932 | ND | ND | ND | ND | ND
f58827d0-b407-4ec6-be75-8b69efb98a0f | EP | Eutrophication potential (EP) | kg P-eq. | ND | ND | ND | 0.109 | 0.00386 | 0.0143 | 0 | 0 | 0 | 0 | 0 | 0 | 0 | 0.00643 | 0.00104 | 0.00678 | 5.79e-05 | -0.000345 | ND | ND | ND | ND | ND
1e84a202-dae6-42aa-9e9d-71ea48b8be00 | POCP | Formation potential of tropospheric ozone (POCP) | kg C2H2-eq. | ND | ND | ND | 0.018 | 0.000715 | 0.00234 | 0 | 0 | 0 | 0 | 0 | 0 | 0 | 0.000906 | 0.000186 | 0.000532 | 5.53e-06 | -4.75e-05 | ND | ND | ND | ND | ND
f7c73bb9-ab1a-4249-9c6d-379a0de6f67e | ADPE | Abiotic depletion potential for non fossil resources (ADPE) | kg Sb-eq. | ND | ND | ND | 0.00302 | 1.2e-05 | 3.98e-05 | 0 | 0 | 0 | 0 | 0 | 0 | 0 | 1.9e-05 | 3.42e-06 | 3.06e-05 | 2.28e-08 | -6.53e-08 | ND | ND | ND | ND | ND
804ebcdf-309d-4098-8ed8-fdaf2f389981 | ADPF | Abiotic depletion potential for fossil resources (ADPF) | MJ | ND | ND | ND | 784.688 | 65.69 | 151.201 | 0 | 0 | 0 | 0 | 0 | 0 | 0 | 48.3 | 18.371 | 18.122 | 0.425 | -4.966 | ND | ND | ND | ND | ND
20f32be5-0398-4288-9b6d-accddd195317 | PERE | Use of renewable primary energy (PERE) | MJ | ND | ND | ND | 79.081 | 0.678 | 4.471 | 0 | 0 | 0 | 0 | 0 | 0 | 0 | 2.143 | 0.185 | 3.402 | 0.006 | -0.21 | ND | ND | ND | ND | ND
fb3ec0de-548d-4508-aea5-00b73bf6f702 | PERM | Use of renewable primary energy resources used as raw materials (PERM) | MJ | ND | ND | ND | 0 | 0 | 0 | 0 | 0 | 0 | 0 | 0 | 0 | 0 | 0 | 0 | 0 | 0 | 0 | ND | ND | ND | ND | ND
53f97275-fa8a-4cdd-9024-65936002acd0 | PERT | Total use of renewable primary energy resources (PERT) | MJ | ND | ND | ND | 79.081 | 0.678 | 4.471 | 0 | 0 | 0 | 0 | 0 | 0 | 0 | 2.143 | 0.185 | 3.402 | 0.006 | -0.21 | ND | ND | ND | ND | ND
ac857178-2b45-46ec-892a-a9a4332f0372 | PENRE | Use of non renewable primary energy (PENRE) | MJ | ND | ND | ND | 788.243 | 62.889 | 148.682 | 0 | 0 | 0 | 0 | 0 | 0 | 0 | 48.422 | 17.578 | 20.076 | 0.41 | -5.155 | ND | ND | ND | ND | ND
1421caa0-679d-4bf4-b282-0eb850ccae27 | PENRM | Use of non renewable primary energy resources used as raw materials (PENRM) | MJ | ND | ND | ND | 0 | 0 | 0 | 0 | 0 | 0 | 0 | 0 | 0 | 0 | 0 | 0 | 0 | 0 | 0 | ND | ND | ND | ND | ND
06159210-646b-4c8d-8583-da9b3b95a6c1 | PENRT | Total use of non renewable primary energy resource (PENRT) | MJ | ND | ND | ND | 788.243 | 62.889 | 148.682 | 0 | 0 | 0 | 0 | 0 | 0 | 0 | 48.422 | 17.578 | 20.076 | 0.41 | -5.155 | ND | ND | ND | ND | ND
c6a1f35f-2d09-4f54-8dfb-97e502e1ce92 | SM | Use of secondary material (SM) | kg | ND | ND | ND | 56.684 | 0 | 0 | 0 | 0 | 0 | 0 | 0 | 0 | 0 | 0 | 0 | 0 | 0 | 0 | ND | ND | ND | ND | ND
64333088-a55f-4aa2-9a31-c10b07816787 | RSF | Use of renewable secondary fuels (RSF) | MJ | ND | ND | ND | 0 | 0 | 0 | 0 | 0 | 0 | 0 | 0 | 0 | 0 | 0 | 0 | 0 | 0 | 0 | ND | ND | ND | ND | ND
89def144-d39a-4287-b86f-efde453ddcb2 | NRSF | Use of non renewable secondary fuels (NRSF) | MJ | ND | ND | ND | 0 | 0 | 0 | 0 | 0 | 0 | 0 | 0 | 0 | 0 | 0 | 0 | 0 | 0 | 0 | ND | ND | ND | ND | ND
3cf952c8-f3a4-461d-8c96-96456ca62246 | FW | Use of net fresh water (FW) | m3 | ND | ND | ND | INA | INA | INA | INA | INA | INA | INA | INA | INA | INA | INA | INA | INA | INA | INA | ND | ND | ND | ND | ND
430f9e0f-59b2-46a0-8e0d-55e0e84948fc | HWD | Hazardous waste disposed (HWD) | kg | ND | ND | ND | 0.00225 | 3.96e-05 | 0.000149 | 0 | 0 | 0 | 0 | 0 | 0 | 0 | 5.86e-05 | 1.11e-05 | 0 | 4.53e-05 | -3.26e-06 | ND | ND | ND | ND | ND
b29ef66b-e286-4afa-949f-62f1a7b4d7fa | NHWD | Non hazardous waste dispose (NHWD) | kg | ND | ND | ND | 6.773 | 2.9 | 341.227 | 0 | 0 | 0 | 0 | 0 | 0 | 0 | 0.836 | 0.827 | 0 | 0.483 | 2.045 | ND | ND | ND | ND | ND
3449546e-52ad-4b39-b809-9fb77cea8ff6 | RWD | Radioactive waste disposed (RWD) | kg | ND | ND | ND | 0.00323 | 0.000847 | 0.00171 | 0 | 0 | 0 | 0 | 0 | 0 | 0 | 0.000504 | 0.000237 | 0 | 0.000235 | -3.37e-06 | ND | ND | ND | ND | ND
a2b32f97-3fc7-4af2-b209-525bc6426f33 | CRU | Components for re-use (CRU) | kg | ND | ND | ND | 0 | 0 | 0 | 0 | 0 | 0 | 0 | 0 | 0 | 0 | 0 | 0 | 0 | 0 | 0 | ND | ND | ND | ND | ND
d7fe48a5-4103-49c8-9aae-b0b5dfdbd6ae | MFR | Materials for recycling (MFR) | kg | ND | ND | ND | 0 | 0 | 0 | 0 | 0 | 0 | 0 | 0 | 0 | 0 | 0 | 0 | 55.667 | 0 | 0 | ND | ND | ND | ND | ND
59a9181c-3aaf-46ee-8b13-2b3723b6e447 | MER | Materials for energy recovery (MER) | kg | ND | ND | ND | 0 | 0 | 0 | 0 | 0 | 0 | 0 | 0 | 0 | 0 | 0 | 0 | 0 | 0 | 0 | ND | ND | ND | ND | ND
4da0c987-2b76-40d6-9e9e-82a017aaaf29 | EEE | Exported electrical energy (EEE) | MJ | ND | ND | ND | 0 | 0 | 0.482 | 0 | 0 | 0 | 0 | 0 | 0 | 0 | 0 | 0 | 0 | 0.25 | 0 | ND | ND | ND | ND | ND
98daf38a-7a79-46d3-9a37-2b7bd0955810 | EET | Exported thermal energy (EET) | MJ | ND | ND | ND | 0 | 0 | 4.256 | 0 | 0 | 0 | 0 | 0 | 0 | 0 | 0 | 0 | 0 | 2.202 | 0 | ND | ND | ND | ND | ND

## baubook-Import
Modul | Szenario | Indikator | Wert | Einheit
A1 |  | Globales Erwärmungspotenzial - fossil (GWP-fossil) | ND | kg CO2 eq.
A1 |  | Globales Erwärmungspotenzial - biogen (GWP-biogenic) | ND | kg CO2 eq.
A1 |  | Globales Erwärmungspotenzial (GWP) | ND | kg CO2 eq.
A1 |  | Abbau Potential der stratosphärischen Ozonschicht (ODP) | ND | kg CFC 11 eq.
A1 |  | Versauerungspotenzial von Boden und Wasser (AP) | ND | kg SO2 eq.
A1 |  | Eutrophierungspotenzial (EP) | ND | kg (PO4)3- eq.
A1 |  | Bildungspotential für troposphärisches Ozon (POCP) | ND | kg C2H2 eq.
A1 |  | Potenzial für den abiotischen Abbau nicht fossiler Ressourcen (ADPE) | ND | kg Sb eq.
A1 |  | Potenzial für den abiotischen Abbau fossiler Brennstoffe (ADPF) | ND | MJ
A1 |  | Erneuerbare Primärenergie als Energieträger (PERE) | ND | MJ
A1 |  | Erneuerbare Primärenergie zur stofflichen Nutzung (PERM) | ND | MJ
A1 |  | Total erneuerbare Primärenergie (PERT) | ND | MJ
A1 |  | Nicht-erneuerbare Primärenergie als Energieträger (PENRE) | ND | MJ
A1 |  | Nicht-erneuerbare Primärenergie zur stofflichen Nutzung (PENRM) | ND | MJ
A1 |  | Total nicht erneuerbare Primärenergie (PENRT) | ND | MJ
A1 |  | Einsatz von Sekundärstoffen (SM) | ND | kg
A1 |  | Erneuerbare Sekundärbrennstoffe (RSF) | ND | MJ
A1 |  | Nicht erneuerbare Sekundärbrennstoffe (NRSF) | ND | MJ
A1 |  | Einsatz von Süßwasserressourcen (FW) | ND | m3
A1 |  | Gefährlicher Abfall zur Deponie (HWD) | ND | kg
A1 |  | Entsorgter nicht gefährlicher Abfall (NHWD) | ND | kg
A1 |  | Entsorgter radioaktiver Abfall (RWD) | ND | kg
A1 |  | Komponenten für die Wiederverwendung (CRU) | ND | kg
A1 |  | Stoffe zum Recycling (MFR) | ND | kg
A1 |  | Stoffe für die Energierückgewinnung (MER) | ND | kg
A1 |  | Exportierte elektrische Energie (EEE) | ND | MJ
A1 |  | Exportierte thermische Energie (EET) | ND | MJ
A1-A3 |  | Globales Erwärmungspotenzial - fossil (GWP-fossil) | ND | kg CO2 eq.
A1-A3 |  | Globales Erwärmungspotenzial - biogen (GWP-biogenic) | ND | kg CO2 eq.
A1-A3 |  | Globales Erwärmungspotenzial (GWP) | 70.696 | kg CO2 eq.
A1-A3 |  | Abbau Potential der stratosphärischen Ozonschicht (ODP) | 4.6e-06 | kg CFC 11 eq.
A1-A3 |  | Versauerungspotenzial von Boden und Wasser (AP) | 0.198 | kg SO2 eq.
A1-A3 |  | Eutrophierungspotenzial (EP) | 0.109 | kg (PO4)3- eq.
A1-A3 |  | Bildungspotential für troposphärisches Ozon (POCP) | 0.018 | kg C2H2 eq.
A1-A3 |  | Potenzial für den abiotischen Abbau nicht fossiler Ressourcen (ADPE) | 0.00302 | kg Sb eq.
A1-A3 |  | Potenzial für den abiotischen Abbau fossiler Brennstoffe (ADPF) | 784.688 | MJ
A1-A3 |  | Erneuerbare Primärenergie als Energieträger (PERE) | 79.081 | MJ
A1-A3 |  | Erneuerbare Primärenergie zur stofflichen Nutzung (PERM) | 0 | MJ
A1-A3 |  | Total erneuerbare Primärenergie (PERT) | 79.081 | MJ
A1-A3 |  | Nicht-erneuerbare Primärenergie als Energieträger (PENRE) | 788.243 | MJ
A1-A3 |  | Nicht-erneuerbare Primärenergie zur stofflichen Nutzung (PENRM) | 0 | MJ
A1-A3 |  | Total nicht erneuerbare Primärenergie (PENRT) | 788.243 | MJ
A1-A3 |  | Einsatz von Sekundärstoffen (SM) | 56.684 | kg
A1-A3 |  | Erneuerbare Sekundärbrennstoffe (RSF) | 0 | MJ
A1-A3 |  | Nicht erneuerbare Sekundärbrennstoffe (NRSF) | 0 | MJ
A1-A3 |  | Einsatz von Süßwasserressourcen (FW) | INA | m3
A1-A3 |  | Gefährlicher Abfall zur Deponie (HWD) | 0.00225 | kg
A1-A3 |  | Entsorgter nicht gefährlicher Abfall (NHWD) | 6.773 | kg
A1-A3 |  | Entsorgter radioaktiver Abfall (RWD) | 0.00323 | kg
A1-A3 |  | Komponenten für die Wiederverwendung (CRU) | 0 | kg
A1-A3 |  | Stoffe zum Recycling (MFR) | 0 | kg
A1-A3 |  | Stoffe für die Energierückgewinnung (MER) | 0 | kg
A1-A3 |  | Exportierte elektrische Energie (EEE) | 0 | MJ
A1-A3 |  | Exportierte thermische Energie (EET) | 0 | MJ
A2 |  | Globales Erwärmungspotenzial - fossil (GWP-fossil) | ND | kg CO2 eq.
A2 |  | Globales Erwärmungspotenzial - biogen (GWP-biogenic) | ND | kg CO2 eq.
A2 |  | Globales Erwärmungspotenzial (GWP) | ND | kg CO2 eq.
A2 |  | Abbau Potential der stratosphärischen Ozonschicht (ODP) | ND | kg CFC 11 eq.
A2 |  | Versauerungspotenzial von Boden und Wasser (AP) | ND | kg SO2 eq.
A2 |  | Eutrophierungspotenzial (EP) | ND | kg (PO4)3- eq.
A2 |  | Bildungspotential für troposphärisches Ozon (POCP) | ND | kg C2H2 eq.
A2 |  | Potenzial für den abiotischen Abbau nicht fossiler Ressourcen (ADPE) | ND | kg Sb eq.
A2 |  | Potenzial für den abiotischen Abbau fossiler Brennstoffe (ADPF) | ND | MJ
A2 |  | Erneuerbare Primärenergie als Energieträger (PERE) | ND | MJ
A2 |  | Erneuerbare Primärenergie zur stofflichen Nutzung (PERM) | ND | MJ
A2 |  | Total erneuerbare Primärenergie (PERT) | ND | MJ
A2 |  | Nicht-erneuerbare Primärenergie als Energieträger (PENRE) | ND | MJ
A2 |  | Nicht-erneuerbare Primärenergie zur stofflichen Nutzung (PENRM) | ND | MJ
A2 |  | Total nicht erneuerbare Primärenergie (PENRT) | ND | MJ
A2 |  | Einsatz von Sekundärstoffen (SM) | ND | kg
A2 |  | Erneuerbare Sekundärbrennstoffe (RSF) | ND | MJ
A2 |  | Nicht erneuerbare Sekundärbrennstoffe (NRSF) | ND | MJ
A2 |  | Einsatz von Süßwasserressourcen (FW) | ND | m3
A2 |  | Gefährlicher Abfall zur Deponie (HWD) | ND | kg
A2 |  | Entsorgter nicht gefährlicher Abfall (NHWD) | ND | kg
A2 |  | Entsorgter radioaktiver Abfall (RWD) | ND | kg
A2 |  | Komponenten für die Wiederverwendung (CRU) | ND | kg
A2 |  | Stoffe zum Recycling (MFR) | ND | kg
A2 |  | Stoffe für die Energierückgewinnung (MER) | ND | kg
A2 |  | Exportierte elektrische Energie (EEE) | ND | MJ
A2 |  | Exportierte thermische Energie (EET) | ND | MJ
A3 |  | Globales Erwärmungspotenzial - fossil (GWP-fossil) | ND | kg CO2 eq.
A3 |  | Globales Erwärmungspotenzial - biogen (GWP-biogenic) | ND | kg CO2 eq.
A3 |  | Globales Erwärmungspotenzial (GWP) | ND | kg CO2 eq.
A3 |  | Abbau Potential der stratosphärischen Ozonschicht (ODP) | ND | kg CFC 11 eq.
A3 |  | Versauerungspotenzial von Boden und Wasser (AP) | ND | kg SO2 eq.
A3 |  | Eutrophierungspotenzial (EP) | ND | kg (PO4)3- eq.
A3 |  | Bildungspotential für troposphärisches Ozon (POCP) | ND | kg C2H2 eq.
A3 |  | Potenzial für den abiotischen Abbau nicht fossiler Ressourcen (ADPE) | ND | kg Sb eq.
A3 |  | Potenzial für den abiotischen Abbau fossiler Brennstoffe (ADPF) | ND | MJ
A3 |  | Erneuerbare Primärenergie als Energieträger (PERE) | ND | MJ
A3 |  | Erneuerbare Primärenergie zur stofflichen Nutzung (PERM) | ND | MJ
A3 |  | Total erneuerbare Primärenergie (PERT) | ND | MJ
A3 |  | Nicht-erneuerbare Primärenergie als Energieträger (PENRE) | ND | MJ
A3 |  | Nicht-erneuerbare Primärenergie zur stofflichen Nutzung (PENRM) | ND | MJ
A3 |  | Total nicht erneuerbare Primärenergie (PENRT) | ND | MJ
A3 |  | Einsatz von Sekundärstoffen (SM) | ND | kg
A3 |  | Erneuerbare Sekundärbrennstoffe (RSF) | ND | MJ
A3 |  | Nicht erneuerbare Sekundärbrennstoffe (NRSF) | ND | MJ
A3 |  | Einsatz von Süßwasserressourcen (FW) | ND | m3
A3 |  | Gefährlicher Abfall zur Deponie (HWD) | ND | kg
A3 |  | Entsorgter nicht gefährlicher Abfall (NHWD) | ND | kg
A3 |  | Entsorgter radioaktiver Abfall (RWD) | ND | kg
A3 |  | Komponenten für die Wiederverwendung (CRU) | ND | kg
A3 |  | Stoffe zum Recycling (MFR) | ND | kg
A3 |  | Stoffe für die Energierückgewinnung (MER) | ND | kg
A3 |  | Exportierte elektrische Energie (EEE) | ND | MJ
A3 |  | Exportierte thermische Energie (EET) | ND | MJ
A4 |  | Globales Erwärmungspotenzial - fossil (GWP-fossil) | ND | kg CO2 eq.
A4 |  | Globales Erwärmungspotenzial - biogen (GWP-biogenic) | ND | kg CO2 eq.
A4 |  | Globales Erwärmungspotenzial (GWP) | 4.062 | kg CO2 eq.
A4 |  | Abbau Potential der stratosphärischen Ozonschicht (ODP) | 7.52e-07 | kg CFC 11 eq.
A4 |  | Versauerungspotenzial von Boden und Wasser (AP) | 0.02 | kg SO2 eq.
A4 |  | Eutrophierungspotenzial (EP) | 0.00386 | kg (PO4)3- eq.
A4 |  | Bildungspotential für troposphärisches Ozon (POCP) | 0.000715 | kg C2H2 eq.
A4 |  | Potenzial für den abiotischen Abbau nicht fossiler Ressourcen (ADPE) | 1.2e-05 | kg Sb eq.
A4 |  | Potenzial für den abiotischen Abbau fossiler Brennstoffe (ADPF) | 65.69 | MJ
A4 |  | Erneuerbare Primärenergie als Energieträger (PERE) | 0.678 | MJ
A4 |  | Erneuerbare Primärenergie zur stofflichen Nutzung (PERM) | 0 | MJ
A4 |  | Total erneuerbare Primärenergie (PERT) | 0.678 | MJ
A4 |  | Nicht-erneuerbare Primärenergie als Energieträger (PENRE) | 62.889 | MJ
A4 |  | Nicht-erneuerbare Primärenergie zur stofflichen Nutzung (PENRM) | 0 | MJ
A4 |  | Total nicht erneuerbare Primärenergie (PENRT) | 62.889 | MJ
A4 |  | Einsatz von Sekundärstoffen (SM) | 0 | kg
A4 |  | Erneuerbare Sekundärbrennstoffe (RSF) | 0 | MJ
A4 |  | Nicht erneuerbare Sekundärbrennstoffe (NRSF) | 0 | MJ
A4 |  | Einsatz von Süßwasserressourcen (FW) | INA | m3
A4 |  | Gefährlicher Abfall zur Deponie (HWD) | 3.96e-05 | kg
A4 |  | Entsorgter nicht gefährlicher Abfall (NHWD) | 2.9 | kg
A4 |  | Entsorgter radioaktiver Abfall (RWD) | 0.000847 | kg
A4 |  | Komponenten für die Wiederverwendung (CRU) | 0 | kg
A4 |  | Stoffe zum Recycling (MFR) | 0 | kg
A4 |  | Stoffe für die Energierückgewinnung (MER) | 0 | kg
A4 |  | Exportierte elektrische Energie (EEE) | 0 | MJ
A4 |  | Exportierte thermische Energie (EET) | 0 | MJ
A5 |  | Globales Erwärmungspotenzial - fossil (GWP-fossil) | ND | kg CO2 eq.
A5 |  | Globales Erwärmungspotenzial - biogen (GWP-biogenic) | ND | kg CO2 eq.
A5 |  | Globales Erwärmungspotenzial (GWP) | 8.971 | kg CO2 eq.
A5 |  | Abbau Potential der stratosphärischen Ozonschicht (ODP) | 1.47e-06 | kg CFC 11 eq.
A5 |  | Versauerungspotenzial von Boden und Wasser (AP) | 0.0561 | kg SO2 eq.
A5 |  | Eutrophierungspotenzial (EP) | 0.0143 | kg (PO4)3- eq.
A5 |  | Bildungspotential für troposphärisches Ozon (POCP) | 0.00234 | kg C2H2 eq.
A5 |  | Potenzial für den abiotischen Abbau nicht fossiler Ressourcen (ADPE) | 3.98e-05 | kg Sb eq.
A5 |  | Potenzial für den abiotischen Abbau fossiler Brennstoffe (ADPF) | 151.201 | MJ
A5 |  | Erneuerbare Primärenergie als Energieträger (PERE) | 4.471 | MJ
A5 |  | Erneuerbare Primärenergie zur stofflichen Nutzung (PERM) | 0 | MJ
A5 |  | Total erneuerbare Primärenergie (PERT) | 4.471 | MJ
A5 |  | Nicht-erneuerbare Primärenergie als Energieträger (PENRE) | 148.682 | MJ
A5 |  | Nicht-erneuerbare Primärenergie zur stofflichen Nutzung (PENRM) | 0 | MJ
A5 |  | Total nicht erneuerbare Primärenergie (PENRT) | 148.682 | MJ
A5 |  | Einsatz von Sekundärstoffen (SM) | 0 | kg
A5 |  | Erneuerbare Sekundärbrennstoffe (RSF) | 0 | MJ
A5 |  | Nicht erneuerbare Sekundärbrennstoffe (NRSF) | 0 | MJ
A5 |  | Einsatz von Süßwasserressourcen (FW) | INA | m3
A5 |  | Gefährlicher Abfall zur Deponie (HWD) | 0.000149 | kg
A5 |  | Entsorgter nicht gefährlicher Abfall (NHWD) | 341.227 | kg
A5 |  | Entsorgter radioaktiver Abfall (RWD) | 0.00171 | kg
A5 |  | Komponenten für die Wiederverwendung (CRU) | 0 | kg
A5 |  | Stoffe zum Recycling (MFR) | 0 | kg
A5 |  | Stoffe für die Energierückgewinnung (MER) | 0 | kg
A5 |  | Exportierte elektrische Energie (EEE) | 0.482 | MJ
A5 |  | Exportierte thermische Energie (EET) | 4.256 | MJ
B1 |  | Globales Erwärmungspotenzial - fossil (GWP-fossil) | ND | kg CO2 eq.
B1 |  | Globales Erwärmungspotenzial - biogen (GWP-biogenic) | ND | kg CO2 eq.
B1 |  | Globales Erwärmungspotenzial (GWP) | 0 | kg CO2 eq.
B1 |  | Abbau Potential der stratosphärischen Ozonschicht (ODP) | 0 | kg CFC 11 eq.
B1 |  | Versauerungspotenzial von Boden und Wasser (AP) | 0 | kg SO2 eq.
B1 |  | Eutrophierungspotenzial (EP) | 0 | kg (PO4)3- eq.
B1 |  | Bildungspotential für troposphärisches Ozon (POCP) | 0 | kg C2H2 eq.
B1 |  | Potenzial für den abiotischen Abbau nicht fossiler Ressourcen (ADPE) | 0 | kg Sb eq.
B1 |  | Potenzial für den abiotischen Abbau fossiler Brennstoffe (ADPF) | 0 | MJ
B1 |  | Erneuerbare Primärenergie als Energieträger (PERE) | 0 | MJ
B1 |  | Erneuerbare Primärenergie zur stofflichen Nutzung (PERM) | 0 | MJ
B1 |  | Total erneuerbare Primärenergie (PERT) | 0 | MJ
B1 |  | Nicht-erneuerbare Primärenergie als Energieträger (PENRE) | 0 | MJ
B1 |  | Nicht-erneuerbare Primärenergie zur stofflichen Nutzung (PENRM) | 0 | MJ
B1 |  | Total nicht erneuerbare Primärenergie (PENRT) | 0 | MJ
B1 |  | Einsatz von Sekundärstoffen (SM) | 0 | kg
B1 |  | Erneuerbare Sekundärbrennstoffe (RSF) | 0 | MJ
B1 |  | Nicht erneuerbare Sekundärbrennstoffe (NRSF) | 0 | MJ
B1 |  | Einsatz von Süßwasserressourcen (FW) | INA | m3
B1 |  | Gefährlicher Abfall zur Deponie (HWD) | 0 | kg
B1 |  | Entsorgter nicht gefährlicher Abfall (NHWD) | 0 | kg
B1 |  | Entsorgter radioaktiver Abfall (RWD) | 0 | kg
B1 |  | Komponenten für die Wiederverwendung (CRU) | 0 | kg
B1 |  | Stoffe zum Recycling (MFR) | 0 | kg
B1 |  | Stoffe für die Energierückgewinnung (MER) | 0 | kg
B1 |  | Exportierte elektrische Energie (EEE) | 0 | MJ
B1 |  | Exportierte thermische Energie (EET) | 0 | MJ
B2 |  | Globales Erwärmungspotenzial - fossil (GWP-fossil) | ND | kg CO2 eq.
B2 |  | Globales Erwärmungspotenzial - biogen (GWP-biogenic) | ND | kg CO2 eq.
B2 |  | Globales Erwärmungspotenzial (GWP) | 0 | kg CO2 eq.
B2 |  | Abbau Potential der stratosphärischen Ozonschicht (ODP) | 0 | kg CFC 11 eq.
B2 |  | Versauerungspotenzial von Boden und Wasser (AP) | 0 | kg SO2 eq.
B2 |  | Eutrophierungspotenzial (EP) | 0 | kg (PO4)3- eq.
B2 |  | Bildungspotential für troposphärisches Ozon (POCP) | 0 | kg C2H2 eq.
B2 |  | Potenzial für den abiotischen Abbau nicht fossiler Ressourcen (ADPE) | 0 | kg Sb eq.
B2 |  | Potenzial für den abiotischen Abbau fossiler Brennstoffe (ADPF) | 0 | MJ
B2 |  | Erneuerbare Primärenergie als Energieträger (PERE) | 0 | MJ
B2 |  | Erneuerbare Primärenergie zur stofflichen Nutzung (PERM) | 0 | MJ
B2 |  | Total erneuerbare Primärenergie (PERT) | 0 | MJ
B2 |  | Nicht-erneuerbare Primärenergie als Energieträger (PENRE) | 0 | MJ
B2 |  | Nicht-erneuerbare Primärenergie zur stofflichen Nutzung (PENRM) | 0 | MJ
B2 |  | Total nicht erneuerbare Primärenergie (PENRT) | 0 | MJ
B2 |  | Einsatz von Sekundärstoffen (SM) | 0 | kg
B2 |  | Erneuerbare Sekundärbrennstoffe (RSF) | 0 | MJ
B2 |  | Nicht erneuerbare Sekundärbrennstoffe (NRSF) | 0 | MJ
B2 |  | Einsatz von Süßwasserressourcen (FW) | INA | m3
B2 |  | Gefährlicher Abfall zur Deponie (HWD) | 0 | kg
B2 |  | Entsorgter nicht gefährlicher Abfall (NHWD) | 0 | kg
B2 |  | Entsorgter radioaktiver Abfall (RWD) | 0 | kg
B2 |  | Komponenten für die Wiederverwendung (CRU) | 0 | kg
B2 |  | Stoffe zum Recycling (MFR) | 0 | kg
B2 |  | Stoffe für die Energierückgewinnung (MER) | 0 | kg
B2 |  | Exportierte elektrische Energie (EEE) | 0 | MJ
B2 |  | Exportierte thermische Energie (EET) | 0 | MJ
B3 |  | Globales Erwärmungspotenzial - fossil (GWP-fossil) | ND | kg CO2 eq.
B3 |  | Globales Erwärmungspotenzial - biogen (GWP-biogenic) | ND | kg CO2 eq.
B3 |  | Globales Erwärmungspotenzial (GWP) | 0 | kg CO2 eq.
B3 |  | Abbau Potential der stratosphärischen Ozonschicht (ODP) | 0 | kg CFC 11 eq.
B3 |  | Versauerungspotenzial von Boden und Wasser (AP) | 0 | kg SO2 eq.
B3 |  | Eutrophierungspotenzial (EP) | 0 | kg (PO4)3- eq.
B3 |  | Bildungspotential für troposphärisches Ozon (POCP) | 0 | kg C2H2 eq.
B3 |  | Potenzial für den abiotischen Abbau nicht fossiler Ressourcen (ADPE) | 0 | kg Sb eq.
B3 |  | Potenzial für den abiotischen Abbau fossiler Brennstoffe (ADPF) | 0 | MJ
B3 |  | Erneuerbare Primärenergie als Energieträger (PERE) | 0 | MJ
B3 |  | Erneuerbare Primärenergie zur stofflichen Nutzung (PERM) | 0 | MJ
B3 |  | Total erneuerbare Primärenergie (PERT) | 0 | MJ
B3 |  | Nicht-erneuerbare Primärenergie als Energieträger (PENRE) | 0 | MJ
B3 |  | Nicht-erneuerbare Primärenergie zur stofflichen Nutzung (PENRM) | 0 | MJ
B3 |  | Total nicht erneuerbare Primärenergie (PENRT) | 0 | MJ
B3 |  | Einsatz von Sekundärstoffen (SM) | 0 | kg
B3 |  | Erneuerbare Sekundärbrennstoffe (RSF) | 0 | MJ
B3 |  | Nicht erneuerbare Sekundärbrennstoffe (NRSF) | 0 | MJ
B3 |  | Einsatz von Süßwasserressourcen (FW) | INA | m3
B3 |  | Gefährlicher Abfall zur Deponie (HWD) | 0 | kg
B3 |  | Entsorgter nicht gefährlicher Abfall (NHWD) | 0 | kg
B3 |  | Entsorgter radioaktiver Abfall (RWD) | 0 | kg
B3 |  | Komponenten für die Wiederverwendung (CRU) | 0 | kg
B3 |  | Stoffe zum Recycling (MFR) | 0 | kg
B3 |  | Stoffe für die Energierückgewinnung (MER) | 0 | kg
B3 |  | Exportierte elektrische Energie (EEE) | 0 | MJ
B3 |  | Exportierte thermische Energie (EET) | 0 | MJ
B4 |  | Globales Erwärmungspotenzial - fossil (GWP-fossil) | ND | kg CO2 eq.
B4 |  | Globales Erwärmungspotenzial - biogen (GWP-biogenic) | ND | kg CO2 eq.
B4 |  | Globales Erwärmungspotenzial (GWP) | 0 | kg CO2 eq.
B4 |  | Abbau Potential der stratosphärischen Ozonschicht (ODP) | 0 | kg CFC 11 eq.
B4 |  | Versauerungspotenzial von Boden und Wasser (AP) | 0 | kg SO2 eq.
B4 |  | Eutrophierungspotenzial (EP) | 0 | kg (PO4)3- eq.
B4 |  | Bildungspotential für troposphärisches Ozon (POCP) | 0 | kg C2H2 eq.
B4 |  | Potenzial für den abiotischen Abbau nicht fossiler Ressourcen (ADPE) | 0 | kg Sb eq.
B4 |  | Potenzial für den abiotischen Abbau fossiler Brennstoffe (ADPF) | 0 | MJ
B4 |  | Erneuerbare Primärenergie als Energieträger (PERE) | 0 | MJ
B4 |  | Erneuerbare Primärenergie zur stofflichen Nutzung (PERM) | 0 | MJ
B4 |  | Total erneuerbare Primärenergie (PERT) | 0 | MJ
B4 |  | Nicht-erneuerbare Primärenergie als Energieträger (PENRE) | 0 | MJ
B4 |  | Nicht-erneuerbare Primärenergie zur stofflichen Nutzung (PENRM) | 0 | MJ
B4 |  | Total nicht erneuerbare Primärenergie (PENRT) | 0 | MJ
B4 |  | Einsatz von Sekundärstoffen (SM) | 0 | kg
B4 |  | Erneuerbare Sekundärbrennstoffe (RSF) | 0 | MJ
B4 |  | Nicht erneuerbare Sekundärbrennstoffe (NRSF) | 0 | MJ
B4 |  | Einsatz von Süßwasserressourcen (FW) | INA | m3
B4 |  | Gefährlicher Abfall zur Deponie (HWD) | 0 | kg
B4 |  | Entsorgter nicht gefährlicher Abfall (NHWD) | 0 | kg
B4 |  | Entsorgter radioaktiver Abfall (RWD) | 0 | kg
B4 |  | Komponenten für die Wiederverwendung (CRU) | 0 | kg
B4 |  | Stoffe zum Recycling (MFR) | 0 | kg
B4 |  | Stoffe für die Energierückgewinnung (MER) | 0 | kg
B4 |  | Exportierte elektrische Energie (EEE) | 0 | MJ
B4 |  | Exportierte thermische Energie (EET) | 0 | MJ
B5 |  | Globales Erwärmungspotenzial - fossil (GWP-fossil) | ND | kg CO2 eq.
B5 |  | Globales Erwärmungspotenzial - biogen (GWP-biogenic) | ND | kg CO2 eq.
B5 |  | Globales Erwärmungspotenzial (GWP) | 0 | kg CO2 eq.
B5 |  | Abbau Potential der stratosphärischen Ozonschicht (ODP) | 0 | kg CFC 11 eq.
B5 |  | Versauerungspotenzial von Boden und Wasser (AP) | 0 | kg SO2 eq.
B5 |  | Eutrophierungspotenzial (EP) | 0 | kg (PO4)3- eq.
B5 |  | Bildungspotential für troposphärisches Ozon (POCP) | 0 | kg C2H2 eq.
B5 |  | Potenzial für den abiotischen Abbau nicht fossiler Ressourcen (ADPE) | 0 | kg Sb eq.
B5 |  | Potenzial für den abiotischen Abbau fossiler Brennstoffe (ADPF) | 0 | MJ
B5 |  | Erneuerbare Primärenergie als Energieträger (PERE) | 0 | MJ
B5 |  | Erneuerbare Primärenergie zur stofflichen Nutzung (PERM) | 0 | MJ
B5 |  | Total erneuerbare Primärenergie (PERT) | 0 | MJ
B5 |  | Nicht-erneuerbare Primärenergie als Energieträger (PENRE) | 0 | MJ
B5 |  | Nicht-erneuerbare Primärenergie zur stofflichen Nutzung (PENRM) | 0 | MJ
B5 |  | Total nicht erneuerbare Primärenergie (PENRT) | 0 | MJ
B5 |  | Einsatz von Sekundärstoffen (SM) | 0 | kg
B5 |  | Erneuerbare Sekundärbrennstoffe (RSF) | 0 | MJ
B5 |  | Nicht erneuerbare Sekundärbrennstoffe (NRSF) | 0 | MJ
B5 |  | Einsatz von Süßwasserressourcen (FW) | INA | m3
B5 |  | Gefährlicher Abfall zur Deponie (HWD) | 0 | kg
B5 |  | Entsorgter nicht gefährlicher Abfall (NHWD) | 0 | kg
B5 |  | Entsorgter radioaktiver Abfall (RWD) | 0 | kg
B5 |  | Komponenten für die Wiederverwendung (CRU) | 0 | kg
B5 |  | Stoffe zum Recycling (MFR) | 0 | kg
B5 |  | Stoffe für die Energierückgewinnung (MER) | 0 | kg
B5 |  | Exportierte elektrische Energie (EEE) | 0 | MJ
B5 |  | Exportierte thermische Energie (EET) | 0 | MJ
B6 |  | Globales Erwärmungspotenzial - fossil (GWP-fossil) | ND | kg CO2 eq.
B6 |  | Globales Erwärmungspotenzial - biogen (GWP-biogenic) | ND | kg CO2 eq.
B6 |  | Globales Erwärmungspotenzial (GWP) | 0 | kg CO2 eq.
B6 |  | Abbau Potential der stratosphärischen Ozonschicht (ODP) | 0 | kg CFC 11 eq.
B6 |  | Versauerungspotenzial von Boden und Wasser (AP) | 0 | kg SO2 eq.
B6 |  | Eutrophierungspotenzial (EP) | 0 | kg (PO4)3- eq.
B6 |  | Bildungspotential für troposphärisches Ozon (POCP) | 0 | kg C2H2 eq.
B6 |  | Potenzial für den abiotischen Abbau nicht fossiler Ressourcen (ADPE) | 0 | kg Sb eq.
B6 |  | Potenzial für den abiotischen Abbau fossiler Brennstoffe (ADPF) | 0 | MJ
B6 |  | Erneuerbare Primärenergie als Energieträger (PERE) | 0 | MJ
B6 |  | Erneuerbare Primärenergie zur stofflichen Nutzung (PERM) | 0 | MJ
B6 |  | Total erneuerbare Primärenergie (PERT) | 0 | MJ
B6 |  | Nicht-erneuerbare Primärenergie als Energieträger (PENRE) | 0 | MJ
B6 |  | Nicht-erneuerbare Primärenergie zur stofflichen Nutzung (PENRM) | 0 | MJ
B6 |  | Total nicht erneuerbare Primärenergie (PENRT) | 0 | MJ
B6 |  | Einsatz von Sekundärstoffen (SM) | 0 | kg
B6 |  | Erneuerbare Sekundärbrennstoffe (RSF) | 0 | MJ
B6 |  | Nicht erneuerbare Sekundärbrennstoffe (NRSF) | 0 | MJ
B6 |  | Einsatz von Süßwasserressourcen (FW) | INA | m3
B6 |  | Gefährlicher Abfall zur Deponie (HWD) | 0 | kg
B6 |  | Entsorgter nicht gefährlicher Abfall (NHWD) | 0 | kg
B6 |  | Entsorgter radioaktiver Abfall (RWD) | 0 | kg
B6 |  | Komponenten für die Wiederverwendung (CRU) | 0 | kg
B6 |  | Stoffe zum Recycling (MFR) | 0 | kg
B6 |  | Stoffe für die Energierückgewinnung (MER) | 0 | kg
B6 |  | Exportierte elektrische Energie (EEE) | 0 | MJ
B6 |  | Exportierte thermische Energie (EET) | 0 | MJ
B7 |  | Globales Erwärmungspotenzial - fossil (GWP-fossil) | ND | kg CO2 eq.
B7 |  | Globales Erwärmungspotenzial - biogen (GWP-biogenic) | ND | kg CO2 eq.
B7 |  | Globales Erwärmungspotenzial (GWP) | 0 | kg CO2 eq.
B7 |  | Abbau Potential der stratosphärischen Ozonschicht (ODP) | 0 | kg CFC 11 eq.
B7 |  | Versauerungspotenzial von Boden und Wasser (AP) | 0 | kg SO2 eq.
B7 |  | Eutrophierungspotenzial (EP) | 0 | kg (PO4)3- eq.
B7 |  | Bildungspotential für troposphärisches Ozon (POCP) | 0 | kg C2H2 eq.
B7 |  | Potenzial für den abiotischen Abbau nicht fossiler Ressourcen (ADPE) | 0 | kg Sb eq.
B7 |  | Potenzial für den abiotischen Abbau fossiler Brennstoffe (ADPF) | 0 | MJ
B7 |  | Erneuerbare Primärenergie als Energieträger (PERE) | 0 | MJ
B7 |  | Erneuerbare Primärenergie zur stofflichen Nutzung (PERM) | 0 | MJ
B7 |  | Total erneuerbare Primärenergie (PERT) | 0 | MJ
B7 |  | Nicht-erneuerbare Primärenergie als Energieträger (PENRE) | 0 | MJ
B7 |  | Nicht-erneuerbare Primärenergie zur stofflichen Nutzung (PENRM) | 0 | MJ
B7 |  | Total nicht erneuerbare Primärenergie (PENRT) | 0 | MJ
B7 |  | Einsatz von Sekundärstoffen (SM) | 0 | kg
B7 |  | Erneuerbare Sekundärbrennstoffe (RSF) | 0 | MJ
B7 |  | Nicht erneuerbare Sekundärbrennstoffe (NRSF) | 0 | MJ
B7 |  | Einsatz von Süßwasserressourcen (FW) | INA | m3
B7 |  | Gefährlicher Abfall zur Deponie (HWD) | 0 | kg
B7 |  | Entsorgter nicht gefährlicher Abfall (NHWD) | 0 | kg
B7 |  | Entsorgter radioaktiver Abfall (RWD) | 0 | kg
B7 |  | Komponenten für die Wiederverwendung (CRU) | 0 | kg
B7 |  | Stoffe zum Recycling (MFR) | 0 | kg
B7 |  | Stoffe für die Energierückgewinnung (MER) | 0 | kg
B7 |  | Exportierte elektrische Energie (EEE) | 0 | MJ
B7 |  | Exportierte thermische Energie (EET) | 0 | MJ
C1 | Recycling | Globales Erwärmungspotenzial - fossil (GWP-fossil) | ND | kg CO2 eq.
C1 | Recycling | Globales Erwärmungspotenzial - biogen (GWP-biogenic) | ND | kg CO2 eq.
C1 | Recycling | Globales Erwärmungspotenzial (GWP) | 3.553 | kg CO2 eq.
C1 | Recycling | Abbau Potential der stratosphärischen Ozonschicht (ODP) | 4.22e-07 | kg CFC 11 eq.
C1 | Recycling | Versauerungspotenzial von Boden und Wasser (AP) | 0.0237 | kg SO2 eq.
C1 | Recycling | Eutrophierungspotenzial (EP) | 0.00643 | kg (PO4)3- eq.
C1 | Recycling | Bildungspotential für troposphärisches Ozon (POCP) | 0.000906 | kg C2H2 eq.
C1 | Recycling | Potenzial für den abiotischen Abbau nicht fossiler Ressourcen (ADPE) | 1.9e-05 | kg Sb eq.
C1 | Recycling | Potenzial für den abiotischen Abbau fossiler Brennstoffe (ADPF) | 48.3 | MJ
C1 | Recycling | Erneuerbare Primärenergie als Energieträger (PERE) | 2.143 | MJ
C1 | Recycling | Erneuerbare Primärenergie zur stofflichen Nutzung (PERM) | 0 | MJ
C1 | Recycling | Total erneuerbare Primärenergie (PERT) | 2.143 | MJ
C1 | Recycling | Nicht-erneuerbare Primärenergie als Energieträger (PENRE) | 48.422 | MJ
C1 | Recycling | Nicht-erneuerbare Primärenergie zur stofflichen Nutzung (PENRM) | 0 | MJ
C1 | Recycling | Total nicht erneuerbare Primärenergie (PENRT) | 48.422 | MJ
C1 | Recycling | Einsatz von Sekundärstoffen (SM) | 0 | kg
C1 | Recycling | Erneuerbare Sekundärbrennstoffe (RSF) | 0 | MJ
C1 | Recycling | Nicht erneuerbare Sekundärbrennstoffe (NRSF) | 0 | MJ
C1 | Recycling | Einsatz von Süßwasserressourcen (FW) | INA | m3
C1 | Recycling | Gefährlicher Abfall zur Deponie (HWD) | 5.86e-05 | kg
C1 | Recycling | Entsorgter nicht gefährlicher Abfall (NHWD) | 0.836 | kg
C1 | Recycling | Entsorgter radioaktiver Abfall (RWD) | 0.000504 | kg
C1 | Recycling | Komponenten für die Wiederverwendung (CRU) | 0 | kg
C1 | Recycling | Stoffe zum Recycling (MFR) | 0 | kg
C1 | Recycling | Stoffe für die Energierückgewinnung (MER) | 0 | kg
C1 | Recycling | Exportierte elektrische Energie (EEE) | 0 | MJ
C1 | Recycling | Exportierte thermische Energie (EET) | 0 | MJ
C2 | Recycling | Globales Erwärmungspotenzial - fossil (GWP-fossil) | ND | kg CO2 eq.
C2 | Recycling | Globales Erwärmungspotenzial - biogen (GWP-biogenic) | ND | kg CO2 eq.
C2 | Recycling | Globales Erwärmungspotenzial (GWP) | 1.133 | kg CO2 eq.
C2 | Recycling | Abbau Potential der stratosphärischen Ozonschicht (ODP) | 2.11e-07 | kg CFC 11 eq.
C2 | Recycling | Versauerungspotenzial von Boden und Wasser (AP) | 0.00514 | kg SO2 eq.
C2 | Recycling | Eutrophierungspotenzial (EP) | 0.00104 | kg (PO4)3- eq.
C2 | Recycling | Bildungspotential für troposphärisches Ozon (POCP) | 0.000186 | kg C2H2 eq.
C2 | Recycling | Potenzial für den abiotischen Abbau nicht fossiler Ressourcen (ADPE) | 3.42e-06 | kg Sb eq.
C2 | Recycling | Potenzial für den abiotischen Abbau fossiler Brennstoffe (ADPF) | 18.371 | MJ
C2 | Recycling | Erneuerbare Primärenergie als Energieträger (PERE) | 0.185 | MJ
C2 | Recycling | Erneuerbare Primärenergie zur stofflichen Nutzung (PERM) | 0 | MJ
C2 | Recycling | Total erneuerbare Primärenergie (PERT) | 0.185 | MJ
C2 | Recycling | Nicht-erneuerbare Primärenergie als Energieträger (PENRE) | 17.578 | MJ
C2 | Recycling | Nicht-erneuerbare Primärenergie zur stofflichen Nutzung (PENRM) | 0 | MJ
C2 | Recycling | Total nicht erneuerbare Primärenergie (PENRT) | 17.578 | MJ
C2 | Recycling | Einsatz von Sekundärstoffen (SM) | 0 | kg
C2 | Recycling | Erneuerbare Sekundärbrennstoffe (RSF) | 0 | MJ
C2 | Recycling | Nicht erneuerbare Sekundärbrennstoffe (NRSF) | 0 | MJ
C2 | Recycling | Einsatz von Süßwasserressourcen (FW) | INA | m3
C2 | Recycling | Gefährlicher Abfall zur Deponie (HWD) | 1.11e-05 | kg
C2 | Recycling | Entsorgter nicht gefährlicher Abfall (NHWD) | 0.827 | kg
C2 | Recycling | Entsorgter radioaktiver Abfall (RWD) | 0.000237 | kg
C2 | Recycling | Komponenten für die Wiederverwendung (CRU) | 0 | kg
C2 | Recycling | Stoffe zum Recycling (MFR) | 0 | kg
C2 | Recycling | Stoffe für die Energierückgewinnung (MER) | 0 | kg
C2 | Recycling | Exportierte elektrische Energie (EEE) | 0 | MJ
C2 | Recycling | Exportierte thermische Energie (EET) | 0 | MJ
C3 | Recycling | Globales Erwärmungspotenzial - fossil (GWP-fossil) | ND | kg CO2 eq.
C3 | Recycling | Globales Erwärmungspotenzial - biogen (GWP-biogenic) | ND | kg CO2 eq.
C3 | Recycling | Globales Erwärmungspotenzial (GWP) | 1.417 | kg CO2 eq.
C3 | Recycling | Abbau Potential der stratosphärischen Ozonschicht (ODP) | 1.71e-07 | kg CFC 11 eq.
C3 | Recycling | Versauerungspotenzial von Boden und Wasser (AP) | 0.0146 | kg SO2 eq.
C3 | Recycling | Eutrophierungspotenzial (EP) | 0.00678 | kg (PO4)3- eq.
C3 | Recycling | Bildungspotential für troposphärisches Ozon (POCP) | 0.000532 | kg C2H2 eq.
C3 | Recycling | Potenzial für den abiotischen Abbau nicht fossiler Ressourcen (ADPE) | 3.06e-05 | kg Sb eq.
C3 | Recycling | Potenzial für den abiotischen Abbau fossiler Brennstoffe (ADPF) | 18.122 | MJ
C3 | Recycling | Erneuerbare Primärenergie als Energieträger (PERE) | 3.402 | MJ
C3 | Recycling | Erneuerbare Primärenergie zur stofflichen Nutzung (PERM) | 0 | MJ
C3 | Recycling | Total erneuerbare Primärenergie (PERT) | 3.402 | MJ
C3 | Recycling | Nicht-erneuerbare Primärenergie als Energieträger (PENRE) | 20.076 | MJ
C3 | Recycling | Nicht-erneuerbare Primärenergie zur stofflichen Nutzung (PENRM) | 0 | MJ
C3 | Recycling | Total nicht erneuerbare Primärenergie (PENRT) | 20.076 | MJ
C3 | Recycling | Einsatz von Sekundärstoffen (SM) | 0 | kg
C3 | Recycling | Erneuerbare Sekundärbrennstoffe (RSF) | 0 | MJ
C3 | Recycling | Nicht erneuerbare Sekundärbrennstoffe (NRSF) | 0 | MJ
C3 | Recycling | Einsatz von Süßwasserressourcen (FW) | INA | m3
C3 | Recycling | Gefährlicher Abfall zur Deponie (HWD) | 0 | kg
C3 | Recycling | Entsorgter nicht gefährlicher Abfall (NHWD) | 0 | kg
C3 | Recycling | Entsorgter radioaktiver Abfall (RWD) | 0 | kg
C3 | Recycling | Komponenten für die Wiederverwendung (CRU) | 0 | kg
C3 | Recycling | Stoffe zum Recycling (MFR) | 55.667 | kg
C3 | Recycling | Stoffe für die Energierückgewinnung (MER) | 0 | kg
C3 | Recycling | Exportierte elektrische Energie (EEE) | 0 | MJ
C3 | Recycling | Exportierte thermische Energie (EET) | 0 | MJ
C4 | Recycling | Globales Erwärmungspotenzial - fossil (GWP-fossil) | ND | kg CO2 eq.
C4 | Recycling | Globales Erwärmungspotenzial - biogen (GWP-biogenic) | ND | kg CO2 eq.
C4 | Recycling | Globales Erwärmungspotenzial (GWP) | 0.522 | kg CO2 eq.
C4 | Recycling | Abbau Potential der stratosphärischen Ozonschicht (ODP) | 4.94e-09 | kg CFC 11 eq.
C4 | Recycling | Versauerungspotenzial von Boden und Wasser (AP) | 0.000164 | kg SO2 eq.
C4 | Recycling | Eutrophierungspotenzial (EP) | 5.79e-05 | kg (PO4)3- eq.
C4 | Recycling | Bildungspotential für troposphärisches Ozon (POCP) | 5.53e-06 | kg C2H2 eq.
C4 | Recycling | Potenzial für den abiotischen Abbau nicht fossiler Ressourcen (ADPE) | 2.28e-08 | kg Sb eq.
C4 | Recycling | Potenzial für den abiotischen Abbau fossiler Brennstoffe (ADPF) | 0.425 | MJ
C4 | Recycling | Erneuerbare Primärenergie als Energieträger (PERE) | 0.006 | MJ
C4 | Recycling | Erneuerbare Primärenergie zur stofflichen Nutzung (PERM) | 0 | MJ
C4 | Recycling | Total erneuerbare Primärenergie (PERT) | 0.006 | MJ
C4 | Recycling | Nicht-erneuerbare Primärenergie als Energieträger (PENRE) | 0.41 | MJ
C4 | Recycling | Nicht-erneuerbare Primärenergie zur stofflichen Nutzung (PENRM) | 0 | MJ
C4 | Recycling | Total nicht erneuerbare Primärenergie (PENRT) | 0.41 | MJ
C4 | Recycling | Einsatz von Sekundärstoffen (SM) | 0 | kg
C4 | Recycling | Erneuerbare Sekundärbrennstoffe (RSF) | 0 | MJ
C4 | Recycling | Nicht erneuerbare Sekundärbrennstoffe (NRSF) | 0 | MJ
C4 | Recycling | Einsatz von Süßwasserressourcen (FW) | INA | m3
C4 | Recycling | Gefährlicher Abfall zur Deponie (HWD) | 4.53e-05 | kg
C4 | Recycling | Entsorgter nicht gefährlicher Abfall (NHWD) | 0.483 | kg
C4 | Recycling | Entsorgter radioaktiver Abfall (RWD) | 0.000235 | kg
C4 | Recycling | Komponenten für die Wiederverwendung (CRU) | 0 | kg
C4 | Recycling | Stoffe zum Recycling (MFR) | 0 | kg
C4 | Recycling | Stoffe für die Energierückgewinnung (MER) | 0 | kg
C4 | Recycling | Exportierte elektrische Energie (EEE) | 0.25 | MJ
C4 | Recycling | Exportierte thermische Energie (EET) | 2.202 | MJ
D | Recycling | Globales Erwärmungspotenzial - fossil (GWP-fossil) | ND | kg CO2 eq.
D | Recycling | Globales Erwärmungspotenzial - biogen (GWP-biogenic) | ND | kg CO2 eq.
D | Recycling | Globales Erwärmungspotenzial (GWP) | -0.332 | kg CO2 eq.
D | Recycling | Abbau Potential der stratosphärischen Ozonschicht (ODP) | -1.944e-08 | kg CFC 11 eq.
D | Recycling | Versauerungspotenzial von Boden und Wasser (AP) | -0.000932 | kg SO2 eq.
D | Recycling | Eutrophierungspotenzial (EP) | -0.000345 | kg (PO4)3- eq.
D | Recycling | Bildungspotential für troposphärisches Ozon (POCP) | -4.75e-05 | kg C2H2 eq.
D | Recycling | Potenzial für den abiotischen Abbau nicht fossiler Ressourcen (ADPE) | -6.53e-08 | kg Sb eq.
D | Recycling | Potenzial für den abiotischen Abbau fossiler Brennstoffe (ADPF) | -4.966 | MJ
D | Recycling | Erneuerbare Primärenergie als Energieträger (PERE) | -0.21 | MJ
D | Recycling | Erneuerbare Primärenergie zur stofflichen Nutzung (PERM) | 0 | MJ
D | Recycling | Total erneuerbare Primärenergie (PERT) | -0.21 | MJ
D | Recycling | Nicht-erneuerbare Primärenergie als Energieträger (PENRE) | -5.155 | MJ
D | Recycling | Nicht-erneuerbare Primärenergie zur stofflichen Nutzung (PENRM) | 0 | MJ
D | Recycling | Total nicht erneuerbare Primärenergie (PENRT) | -5.155 | MJ
D | Recycling | Einsatz von Sekundärstoffen (SM) | 0 | kg
D | Recycling | Erneuerbare Sekundärbrennstoffe (RSF) | 0 | MJ
D | Recycling | Nicht erneuerbare Sekundärbrennstoffe (NRSF) | 0 | MJ
D | Recycling | Einsatz von Süßwasserressourcen (FW) | INA | m3
D | Recycling | Gefährlicher Abfall zur Deponie (HWD) | -3.26e-06 | kg
D | Recycling | Entsorgter nicht gefährlicher Abfall (NHWD) | 2.045 | kg
D | Recycling | Entsorgter radioaktiver Abfall (RWD) | -3.37e-06 | kg
D | Recycling | Komponenten für die Wiederverwendung (CRU) | 0 | kg
D | Recycling | Stoffe zum Recycling (MFR) | 0 | kg
D | Recycling | Stoffe für die Energierückgewinnung (MER) | 0 | kg
D | Recycling | Exportierte elektrische Energie (EEE) | 0 | MJ
D | Recycling | Exportierte thermische Energie (EET) | 0 | MJ
D aus A5 |  | Globales Erwärmungspotenzial - fossil (GWP-fossil) | ND | kg CO2 eq.
D aus A5 |  | Globales Erwärmungspotenzial - biogen (GWP-biogenic) | ND | kg CO2 eq.
D aus A5 |  | Globales Erwärmungspotenzial (GWP) | -0.219 | kg CO2 eq.
D aus A5 |  | Abbau Potential der stratosphärischen Ozonschicht (ODP) | -1.28e-08 | kg CFC 11 eq.
D aus A5 |  | Versauerungspotenzial von Boden und Wasser (AP) | -0.000614 | kg SO2 eq.
D aus A5 |  | Eutrophierungspotenzial (EP) | -0.000227 | kg (PO4)3- eq.
D aus A5 |  | Bildungspotential für troposphärisches Ozon (POCP) | -3.13e-05 | kg C2H2 eq.
D aus A5 |  | Potenzial für den abiotischen Abbau nicht fossiler Ressourcen (ADPE) | -4.3e-08 | kg Sb eq.
D aus A5 |  | Potenzial für den abiotischen Abbau fossiler Brennstoffe (ADPF) | -3.272 | MJ
D aus A5 |  | Erneuerbare Primärenergie als Energieträger (PERE) | -0.138 | MJ
D aus A5 |  | Erneuerbare Primärenergie zur stofflichen Nutzung (PERM) | 0 | MJ
D aus A5 |  | Total erneuerbare Primärenergie (PERT) | -0.138 | MJ
D aus A5 |  | Nicht-erneuerbare Primärenergie als Energieträger (PENRE) | -3.396 | MJ
D aus A5 |  | Nicht-erneuerbare Primärenergie zur stofflichen Nutzung (PENRM) | 0 | MJ
D aus A5 |  | Total nicht erneuerbare Primärenergie (PENRT) | -3.396 | MJ
D aus A5 |  | Einsatz von Sekundärstoffen (SM) | 0 | kg
D aus A5 |  | Erneuerbare Sekundärbrennstoffe (RSF) | 0 | MJ
D aus A5 |  | Nicht erneuerbare Sekundärbrennstoffe (NRSF) | 0 | MJ
D aus A5 |  | Einsatz von Süßwasserressourcen (FW) | INA | m3
D aus A5 |  | Gefährlicher Abfall zur Deponie (HWD) | 6.5e-07 | kg
D aus A5 |  | Entsorgter nicht gefährlicher Abfall (NHWD) | 2.052 | kg
D aus A5 |  | Entsorgter radioaktiver Abfall (RWD) | 4.86e-06 | kg
D aus A5 |  | Komponenten für die Wiederverwendung (CRU) | 0 | kg
D aus A5 |  | Stoffe zum Recycling (MFR) | 0 | kg
D aus A5 |  | Stoffe für die Energierückgewinnung (MER) | 0 | kg
D aus A5 |  | Exportierte elektrische Energie (EEE) | 0 | MJ
D aus A5 |  | Exportierte thermische Energie (EET) | 0 | MJ
D aus C | Deponierung | Globales Erwärmungspotenzial - fossil (GWP-fossil) | ND | kg CO2 eq.
D aus C | Deponierung | Globales Erwärmungspotenzial - biogen (GWP-biogenic) | ND | kg CO2 eq.
D aus C | Deponierung | Globales Erwärmungspotenzial (GWP) | -0.113 | kg CO2 eq.
D aus C | Deponierung | Abbau Potential der stratosphärischen Ozonschicht (ODP) | -6.64e-09 | kg CFC 11 eq.
D aus C | Deponierung | Versauerungspotenzial von Boden und Wasser (AP) | -0.000318 | kg SO2 eq.
D aus C | Deponierung | Eutrophierungspotenzial (EP) | -0.000118 | kg (PO4)3- eq.
D aus C | Deponierung | Bildungspotential für troposphärisches Ozon (POCP) | -1.62e-05 | kg C2H2 eq.
D aus C | Deponierung | Potenzial für den abiotischen Abbau nicht fossiler Ressourcen (ADPE) | -2.23e-08 | kg Sb eq.
D aus C | Deponierung | Potenzial für den abiotischen Abbau fossiler Brennstoffe (ADPF) | -1.694 | MJ
D aus C | Deponierung | Erneuerbare Primärenergie als Energieträger (PERE) | -0.072 | MJ
D aus C | Deponierung | Erneuerbare Primärenergie zur stofflichen Nutzung (PERM) | 0 | MJ
D aus C | Deponierung | Total erneuerbare Primärenergie (PERT) | -0.072 | MJ
D aus C | Deponierung | Nicht-erneuerbare Primärenergie als Energieträger (PENRE) | -1.759 | MJ
D aus C | Deponierung | Nicht-erneuerbare Primärenergie zur stofflichen Nutzung (PENRM) | 0 | MJ
D aus C | Deponierung | Total nicht erneuerbare Primärenergie (PENRT) | -1.759 | MJ
D aus C | Deponierung | Einsatz von Sekundärstoffen (SM) | 0 | kg
D aus C | Deponierung | Erneuerbare Sekundärbrennstoffe (RSF) | 0 | MJ
D aus C | Deponierung | Nicht erneuerbare Sekundärbrennstoffe (NRSF) | 0 | MJ
D aus C | Deponierung | Einsatz von Süßwasserressourcen (FW) | INA | m3
D aus C | Deponierung | Gefährlicher Abfall zur Deponie (HWD) | -3.91e-06 | kg
D aus C | Deponierung | Entsorgter nicht gefährlicher Abfall (NHWD) | -0.007 | kg
D aus C | Deponierung | Entsorgter radioaktiver Abfall (RWD) | -8.23e-06 | kg
D aus C | Deponierung | Komponenten für die Wiederverwendung (CRU) | 0 | kg
D aus C | Deponierung | Stoffe zum Recycling (MFR) | 0 | kg
D aus C | Deponierung | Stoffe für die Energierückgewinnung (MER) | 0 | kg
D aus C | Deponierung | Exportierte elektrische Energie (EEE) | 0 | MJ
D aus C | Deponierung | Exportierte thermische Energie (EET) | 0 | MJ
C1 | Deponierung | Globales Erwärmungspotenzial - fossil (GWP-fossil) | ND | kg CO2 eq.
C1 | Deponierung | Globales Erwärmungspotenzial - biogen (GWP-biogenic) | ND | kg CO2 eq.
C1 | Deponierung | Globales Erwärmungspotenzial (GWP) | ND | kg CO2 eq.
C1 | Deponierung | Abbau Potential der stratosphärischen Ozonschicht (ODP) | ND | kg CFC 11 eq.
C1 | Deponierung | Versauerungspotenzial von Boden und Wasser (AP) | ND | kg SO2 eq.
C1 | Deponierung | Eutrophierungspotenzial (EP) | ND | kg (PO4)3- eq.
C1 | Deponierung | Bildungspotential für troposphärisches Ozon (POCP) | ND | kg C2H2 eq.
C1 | Deponierung | Potenzial für den abiotischen Abbau nicht fossiler Ressourcen (ADPE) | ND | kg Sb eq.
C1 | Deponierung | Potenzial für den abiotischen Abbau fossiler Brennstoffe (ADPF) | ND | MJ
C1 | Deponierung | Erneuerbare Primärenergie als Energieträger (PERE) | ND | MJ
C1 | Deponierung | Erneuerbare Primärenergie zur stofflichen Nutzung (PERM) | ND | MJ
C1 | Deponierung | Total erneuerbare Primärenergie (PERT) | ND | MJ
C1 | Deponierung | Nicht-erneuerbare Primärenergie als Energieträger (PENRE) | ND | MJ
C1 | Deponierung | Nicht-erneuerbare Primärenergie zur stofflichen Nutzung (PENRM) | ND | MJ
C1 | Deponierung | Total nicht erneuerbare Primärenergie (PENRT) | ND | MJ
C1 | Deponierung | Einsatz von Sekundärstoffen (SM) | ND | kg
C1 | Deponierung | Erneuerbare Sekundärbrennstoffe (RSF) | ND | MJ
C1 | Deponierung | Nicht erneuerbare Sekundärbrennstoffe (NRSF) | ND | MJ
C1 | Deponierung | Einsatz von Süßwasserressourcen (FW) | ND | m3
C1 | Deponierung | Gefährlicher Abfall zur Deponie (HWD) | ND | kg
C1 | Deponierung | Entsorgter nicht gefährlicher Abfall (NHWD) | ND | kg
C1 | Deponierung | Entsorgter radioaktiver Abfall (RWD) | ND | kg
C1 | Deponierung | Komponenten für die Wiederverwendung (CRU) | ND | kg
C1 | Deponierung | Stoffe zum Recycling (MFR) | ND | kg
C1 | Deponierung | Stoffe für die Energierückgewinnung (MER) | ND | kg
C1 | Deponierung | Exportierte elektrische Energie (EEE) | ND | MJ
C1 | Deponierung | Exportierte thermische Energie (EET) | ND | MJ
C2 | Deponierung | Globales Erwärmungspotenzial - fossil (GWP-fossil) | ND | kg CO2 eq.
C2 | Deponierung | Globales Erwärmungspotenzial - biogen (GWP-biogenic) | ND | kg CO2 eq.
C2 | Deponierung | Globales Erwärmungspotenzial (GWP) | ND | kg CO2 eq.
C2 | Deponierung | Abbau Potential der stratosphärischen Ozonschicht (ODP) | ND | kg CFC 11 eq.
C2 | Deponierung | Versauerungspotenzial von Boden und Wasser (AP) | ND | kg SO2 eq.
C2 | Deponierung | Eutrophierungspotenzial (EP) | ND | kg (PO4)3- eq.
C2 | Deponierung | Bildungspotential für troposphärisches Ozon (POCP) | ND | kg C2H2 eq.
C2 | Deponierung | Potenzial für den abiotischen Abbau nicht fossiler Ressourcen (ADPE) | ND | kg Sb eq.
C2 | Deponierung | Potenzial für den abiotischen Abbau fossiler Brennstoffe (ADPF) | ND | MJ
C2 | Deponierung | Erneuerbare Primärenergie als Energieträger (PERE) | ND | MJ
C2 | Deponierung | Erneuerbare Primärenergie zur stofflichen Nutzung (PERM) | ND | MJ
C2 | Deponierung | Total erneuerbare Primärenergie (PERT) | ND | MJ
C2 | Deponierung | Nicht-erneuerbare Primärenergie als Energieträger (PENRE) | ND | MJ
C2 | Deponierung | Nicht-erneuerbare Primärenergie zur stofflichen Nutzung (PENRM) | ND | MJ
C2 | Deponierung | Total nicht erneuerbare Primärenergie (PENRT) | ND | MJ
C2 | Deponierung | Einsatz von Sekundärstoffen (SM) | ND | kg
C2 | Deponierung | Erneuerbare Sekundärbrennstoffe (RSF) | ND | MJ
C2 | Deponierung | Nicht erneuerbare Sekundärbrennstoffe (NRSF) | ND | MJ
C2 | Deponierung | Einsatz von Süßwasserressourcen (FW) | ND | m3
C2 | Deponierung | Gefährlicher Abfall zur Deponie (HWD) | ND | kg
C2 | Deponierung | Entsorgter nicht gefährlicher Abfall (NHWD) | ND | kg
C2 | Deponierung | Entsorgter radioaktiver Abfall (RWD) | ND | kg
C2 | Deponierung | Komponenten für die Wiederverwendung (CRU) | ND | kg
C2 | Deponierung | Stoffe zum Recycling (MFR) | ND | kg
C2 | Deponierung | Stoffe für die Energierückgewinnung (MER) | ND | kg
C2 | Deponierung | Exportierte elektrische Energie (EEE) | ND | MJ
C2 | Deponierung | Exportierte thermische Energie (EET) | ND | MJ
C3 | Deponierung | Globales Erwärmungspotenzial - fossil (GWP-fossil) | ND | kg CO2 eq.
C3 | Deponierung | Globales Erwärmungspotenzial - biogen (GWP-biogenic) | ND | kg CO2 eq.
C3 | Deponierung | Globales Erwärmungspotenzial (GWP) | ND | kg CO2 eq.
C3 | Deponierung | Abbau Potential der stratosphärischen Ozonschicht (ODP) | ND | kg CFC 11 eq.
C3 | Deponierung | Versauerungspotenzial von Boden und Wasser (AP) | ND | kg SO2 eq.
C3 | Deponierung | Eutrophierungspotenzial (EP) | ND | kg (PO4)3- eq.
C3 | Deponierung | Bildungspotential für troposphärisches Ozon (POCP) | ND | kg C2H2 eq.
C3 | Deponierung | Potenzial für den abiotischen Abbau nicht fossiler Ressourcen (ADPE) | ND | kg Sb eq.
C3 | Deponierung | Potenzial für den abiotischen Abbau fossiler Brennstoffe (ADPF) | ND | MJ
C3 | Deponierung | Erneuerbare Primärenergie als Energieträger (PERE) | ND | MJ
C3 | Deponierung | Erneuerbare Primärenergie zur stofflichen Nutzung (PERM) | ND | MJ
C3 | Deponierung | Total erneuerbare Primärenergie (PERT) | ND | MJ
C3 | Deponierung | Nicht-erneuerbare Primärenergie als Energieträger (PENRE) | ND | MJ
C3 | Deponierung | Nicht-erneuerbare Primärenergie zur stofflichen Nutzung (PENRM) | ND | MJ
C3 | Deponierung | Total nicht erneuerbare Primärenergie (PENRT) | ND | MJ
C3 | Deponierung | Einsatz von Sekundärstoffen (SM) | ND | kg
C3 | Deponierung | Erneuerbare Sekundärbrennstoffe (RSF) | ND | MJ
C3 | Deponierung | Nicht erneuerbare Sekundärbrennstoffe (NRSF) | ND | MJ
C3 | Deponierung | Einsatz von Süßwasserressourcen (FW) | ND | m3
C3 | Deponierung | Gefährlicher Abfall zur Deponie (HWD) | ND | kg
C3 | Deponierung | Entsorgter nicht gefährlicher Abfall (NHWD) | ND | kg
C3 | Deponierung | Entsorgter radioaktiver Abfall (RWD) | ND | kg
C3 | Deponierung | Komponenten für die Wiederverwendung (CRU) | ND | kg
C3 | Deponierung | Stoffe zum Recycling (MFR) | ND | kg
C3 | Deponierung | Stoffe für die Energierückgewinnung (MER) | ND | kg
C3 | Deponierung | Exportierte elektrische Energie (EEE) | ND | MJ
C3 | Deponierung | Exportierte thermische Energie (EET) | ND | MJ
C4 | Deponierung | Globales Erwärmungspotenzial - fossil (GWP-fossil) | ND | kg CO2 eq.
C4 | Deponierung | Globales Erwärmungspotenzial - biogen (GWP-biogenic) | ND | kg CO2 eq.
C4 | Deponierung | Globales Erwärmungspotenzial (GWP) | ND | kg CO2 eq.
C4 | Deponierung | Abbau Potential der stratosphärischen Ozonschicht (ODP) | ND | kg CFC 11 eq.
C4 | Deponierung | Versauerungspotenzial von Boden und Wasser (AP) | ND | kg SO2 eq.
C4 | Deponierung | Eutrophierungspotenzial (EP) | ND | kg (PO4)3- eq.
C4 | Deponierung | Bildungspotential für troposphärisches Ozon (POCP) | ND | kg C2H2 eq.
C4 | Deponierung | Potenzial für den abiotischen Abbau nicht fossiler Ressourcen (ADPE) | ND | kg Sb eq.
C4 | Deponierung | Potenzial für den abiotischen Abbau fossiler Brennstoffe (ADPF) | ND | MJ
C4 | Deponierung | Erneuerbare Primärenergie als Energieträger (PERE) | ND | MJ
C4 | Deponierung | Erneuerbare Primärenergie zur stofflichen Nutzung (PERM) | ND | MJ
C4 | Deponierung | Total erneuerbare Primärenergie (PERT) | ND | MJ
C4 | Deponierung | Nicht-erneuerbare Primärenergie als Energieträger (PENRE) | ND | MJ
C4 | Deponierung | Nicht-erneuerbare Primärenergie zur stofflichen Nutzung (PENRM) | ND | MJ
C4 | Deponierung | Total nicht erneuerbare Primärenergie (PENRT) | ND | MJ
C4 | Deponierung | Einsatz von Sekundärstoffen (SM) | ND | kg
C4 | Deponierung | Erneuerbare Sekundärbrennstoffe (RSF) | ND | MJ
C4 | Deponierung | Nicht erneuerbare Sekundärbrennstoffe (NRSF) | ND | MJ
C4 | Deponierung | Einsatz von Süßwasserressourcen (FW) | ND | m3
C4 | Deponierung | Gefährlicher Abfall zur Deponie (HWD) | ND | kg
C4 | Deponierung | Entsorgter nicht gefährlicher Abfall (NHWD) | ND | kg
C4 | Deponierung | Entsorgter radioaktiver Abfall (RWD) | ND | kg
C4 | Deponierung | Komponenten für die Wiederverwendung (CRU) | ND | kg
C4 | Deponierung | Stoffe zum Recycling (MFR) | ND | kg
C4 | Deponierung | Stoffe für die Energierückgewinnung (MER) | ND | kg
C4 | Deponierung | Exportierte elektrische Energie (EEE) | ND | MJ
C4 | Deponierung | Exportierte thermische Energie (EET) | ND | MJ
D aus C | Deponierung | Globales Erwärmungspotenzial - fossil (GWP-fossil) | ND | kg CO2 eq.
D aus C | Deponierung | Globales Erwärmungspotenzial - biogen (GWP-biogenic) | ND | kg CO2 eq.
D aus C | Deponierung | Globales Erwärmungspotenzial (GWP) | ND | kg CO2 eq.
D aus C | Deponierung | Abbau Potential der stratosphärischen Ozonschicht (ODP) | ND | kg CFC 11 eq.
D aus C | Deponierung | Versauerungspotenzial von Boden und Wasser (AP) | ND | kg SO2 eq.
D aus C | Deponierung | Eutrophierungspotenzial (EP) | ND | kg (PO4)3- eq.
D aus C | Deponierung | Bildungspotential für troposphärisches Ozon (POCP) | ND | kg C2H2 eq.
D aus C | Deponierung | Potenzial für den abiotischen Abbau nicht fossiler Ressourcen (ADPE) | ND | kg Sb eq.
D aus C | Deponierung | Potenzial für den abiotischen Abbau fossiler Brennstoffe (ADPF) | ND | MJ
D aus C | Deponierung | Erneuerbare Primärenergie als Energieträger (PERE) | ND | MJ
D aus C | Deponierung | Erneuerbare Primärenergie zur stofflichen Nutzung (PERM) | ND | MJ
D aus C | Deponierung | Total erneuerbare Primärenergie (PERT) | ND | MJ
D aus C | Deponierung | Nicht-erneuerbare Primärenergie als Energieträger (PENRE) | ND | MJ
D aus C | Deponierung | Nicht-erneuerbare Primärenergie zur stofflichen Nutzung (PENRM) | ND | MJ
D aus C | Deponierung | Total nicht erneuerbare Primärenergie (PENRT) | ND | MJ
D aus C | Deponierung | Einsatz von Sekundärstoffen (SM) | ND | kg
D aus C | Deponierung | Erneuerbare Sekundärbrennstoffe (RSF) | ND | MJ
D aus C | Deponierung | Nicht erneuerbare Sekundärbrennstoffe (NRSF) | ND | MJ
D aus C | Deponierung | Einsatz von Süßwasserressourcen (FW) | ND | m3
D aus C | Deponierung | Gefährlicher Abfall zur Deponie (HWD) | ND | kg
D aus C | Deponierung | Entsorgter nicht gefährlicher Abfall (NHWD) | ND | kg
D aus C | Deponierung | Entsorgter radioaktiver Abfall (RWD) | ND | kg
D aus C | Deponierung | Komponenten für die Wiederverwendung (CRU) | ND | kg
D aus C | Deponierung | Stoffe zum Recycling (MFR) | ND | kg
D aus C | Deponierung | Stoffe für die Energierückgewinnung (MER) | ND | kg
D aus C | Deponierung | Exportierte elektrische Energie (EEE) | ND | MJ
D aus C | Deponierung | Exportierte thermische Energie (EET) | ND | MJ
D | Deponierung | Globales Erwärmungspotenzial - fossil (GWP-fossil) | ND | kg CO2 eq.
D | Deponierung | Globales Erwärmungspotenzial - biogen (GWP-biogenic) | ND | kg CO2 eq.
D | Deponierung | Globales Erwärmungspotenzial (GWP) | ND | kg CO2 eq.
D | Deponierung | Abbau Potential der stratosphärischen Ozonschicht (ODP) | ND | kg CFC 11 eq.
D | Deponierung | Versauerungspotenzial von Boden und Wasser (AP) | ND | kg SO2 eq.
D | Deponierung | Eutrophierungspotenzial (EP) | ND | kg (PO4)3- eq.
D | Deponierung | Bildungspotential für troposphärisches Ozon (POCP) | ND | kg C2H2 eq.
D | Deponierung | Potenzial für den abiotischen Abbau nicht fossiler Ressourcen (ADPE) | ND | kg Sb eq.
D | Deponierung | Potenzial für den abiotischen Abbau fossiler Brennstoffe (ADPF) | ND | MJ
D | Deponierung | Erneuerbare Primärenergie als Energieträger (PERE) | ND | MJ
D | Deponierung | Erneuerbare Primärenergie zur stofflichen Nutzung (PERM) | ND | MJ
D | Deponierung | Total erneuerbare Primärenergie (PERT) | ND | MJ
D | Deponierung | Nicht-erneuerbare Primärenergie als Energieträger (PENRE) | ND | MJ
D | Deponierung | Nicht-erneuerbare Primärenergie zur stofflichen Nutzung (PENRM) | ND | MJ
D | Deponierung | Total nicht erneuerbare Primärenergie (PENRT) | ND | MJ
D | Deponierung | Einsatz von Sekundärstoffen (SM) | ND | kg
D | Deponierung | Erneuerbare Sekundärbrennstoffe (RSF) | ND | MJ
D | Deponierung | Nicht erneuerbare Sekundärbrennstoffe (NRSF) | ND | MJ
D | Deponierung | Einsatz von Süßwasserressourcen (FW) | ND | m3
D | Deponierung | Gefährlicher Abfall zur Deponie (HWD) | ND | kg
D | Deponierung | Entsorgter nicht gefährlicher Abfall (NHWD) | ND | kg
D | Deponierung | Entsorgter radioaktiver Abfall (RWD) | ND | kg
D | Deponierung | Komponenten für die Wiederverwendung (CRU) | ND | kg
D | Deponierung | Stoffe zum Recycling (MFR) | ND | kg
D | Deponierung | Stoffe für die Energierückgewinnung (MER) | ND | kg
D | Deponierung | Exportierte elektrische Energie (EEE) | ND | MJ
D | Deponierung | Exportierte thermische Energie (EET) | ND | MJ

## Übersicht_Register
Registerfarben | Interpretation der Registerfarbe:
Tabelle für den Datenimport aus Ökobilanzsoftware (Tabelle "Gesamtüberblick")
Erläuterungstabellen
Grüne Tabellen werden automatisch ausgefüllt
Legende für Abkürzungen, Markierungen und Farben in den Tabellenblättern:
ND | Verpflichtende Abkürzung für Ergebnisfelder von nicht betrachteten Indikatoren und Modulen ("Nicht deklariert")
blaue Schrift | Indikatoren und Module sind nur für baubook definiert (GWP biogenic, GWP fossil, Modul D aus A5, Modul D aus C)
rote Schrift | Dummy-Werte müssen durch konkrete Werte ersetzt werden (betrifft: Tabelle "Gesamtüberblick")
gelb hinterlegt | Wichtige Anweisungen (betrifft: Tabelle "Gesamtüberblick")

## Erläuterungen_Import
Transfer von Ökobilanzdaten in baubook (EN 15804+A1, deutsch)
Stand | 2021-04-26
Verantwortlich | IBO/baubook, hf
Datenbestände in baubook | In baubook sind Ökobilanzdaten derzeit in vier Datenbestände unterteilt: 1. Bauökologische Kennwerte mit Hintergrunddatenbank EcoInvent gemäß EN 15804+A1 *) 2. Bauökologische Kennwerten mit Hintergrunddatenbank gemäß EN 15804+Gabi A1 3. Bauökologische Kennwerte mit Hintergrunddatenbank EcoInvent gemäß EN 15804+A2 4. Bauökologische Kennwerten mit Hintergrunddatenbank Gabi EN gemäß 15804+A2 *) aktuell gültiger Datenbestand für österreichische Wohnbauförder- und Gebäudebewertungsprogramme. Bitte beachten Sie für diesen Datenbestand auch die baubook-Aufnahmekriterien für Ökobilanzdaten: https://www.baubook.info/m/PHP/getDownloadFile.php?type=Aufnahmekriterien_Oekobilanzdaten
EN 15804+A1 | Die vorliegende Excel-Datei dient zum Einlesen der Ökobilanz-Indikatoren gemäß EN 15804+A1 (1. und 2. Datenbestand).
EN 15804+A2 | Für das Einlesen von Ökobilanzindikatoren gemäß EN 15804+A2 (3. und 4. Datenbestand) verwenden Sie bitte das Excel mit dem Suffix "_15804-A2"
Sprache | Deutsch (Für das Einlesen von Ökobilanzindikatoren auf Englisch verwenden Sie bitte das Excel mit dem Suffix "_en")
Einlese-anweisungen | Unter "Wert" sind die konkreten Indikatorwerte aus der EPD einzusetzen.
Reihung der Tabellen | Baubook sucht sich beim Einlesen die passende Tabelle aus der Datei. Daher ist es egal, an welcher Stelle die Importtabelle in der Datei steht; es ist aber wichtig, dass in der Import-Datei nur eine Importtabelle vorhanden ist.
Anpassbarkeit | Die Bezeichnung der Spalten darf nicht verändert werden. Die Reihenfolge der Spalten darf nicht verändert werden. Die Reihenfolge der Zeilen*) können Sie beliebig ändern. *) In der Vorlage sind die nur in baubook verpflichtenden Indikatoren GWP biogen und GWP fossil sowie die Module "D aus C" und "D aus A5" am Ende zu finden.
Nicht betrachtete Module und Indikatoren | Module und Indikatoren, die nicht Teil der Systemgrenzen in der Ökobilanz sind, müssen durch "ND" gekennzeichnet werden. Bitte keinesfalls "0" eintragen, da "0" dem Zahlenwert Null entspricht. Zudem ist darauf zu achten, dass über Formelverweise leere Zellen nicht als "0" übergeben werden. Indikatoren die derzeit noch nicht in der baubook Datenbank abgebildet sind, können in der Import Liste enthalten sein, diese werden aber nicht eingelesen.
Bezeichnung der Szenarien | In der Import-Tabelle ist beispielhaft das End-of-Life Szenario "Recycling" angeführt. Dieses ist durch die Bezeichnungen der konkreten Szenarien zu ersetzen. Für das Einlesen in baubook müssen die Entsorgungsszenarien eine der folgenden Bezeichnungen haben:
| Scenario-Bezeichnung in baubook | Mögliche Synonyme, die baubook ebenfalls als dieses Szenario erkennt
Wiederverwendung
| Recycling | Stoffliche Verwertung; Stoffl. Verwertung; Verwertung; Rezyklierung
| Sekundärbrennstoff | Ersatzbrennstoff
| Energierückgewinnung | Thermische Verwertung; Therm. Verwertung; Verbrennung; Mitverbrennung
| Thermische Beseitigung | Thermische Abfallbehandlung; Thermische Abfallbeseitigung
| Deponierung | Deponie, Beseitigung, Ablagerung
Deklarierte Einheit / Um-rechnungsfaktor | Bitte prüfen sie die vorgegebene deklarierte Einheit in baubook vor dem Einlesen. Wenn Sie vor dem Import der Excel-Datei in der Deklarationsvorlage den Umrechnungsfaktor eingeben, rechnet baubook die Indikatorwerte in die richtige Einheit um. Alternativ können Sie die Indikatorwerte schon in der Excel auf die richtige Einheit umrechnen. Es muss dann kein Umrechnungsfaktor in der Deklarationszentrale angegeben werden.
Modul D | Um das "Modul "D" in Gebäudebilanzierungen verwendbar zu machen, wird in baubook unterschieden in: - Modul "D aus A5", - Modul "D aus C" (D aus allen Entsorgungsphasen C1-C4) und - Modul "D" (D aus allen Lebensphasen wie in ÖNORM EN 15804 festgelegt)
Szenarien | Dem Modul "D aus C" muss eines der oben angeführten Szenarien zugeordnet werden. Für Modul A5 / Modul "D aus A5" wird davon ausgegangen, dass es nur ein Szenario ohne Bezeichnung gibt. Falls Sie mehrere Szenarien abbilden wollen, wenden Sie sich bitte an Ihren baubook-Einreichbetreuer.
Mehrere Entsorgungs-szenarien | Die Import-Tabelle ist bespielhaft für den Import von Ökobilanzdaten mit einem Entsorgungsszenario (Module C und "D aus C") ausgelegt. Wenn Sie mehr als ein Entsorgungsszenario einlesen wollen, gehen Sie bitte folgendermaßen vor:
Kopieren Sie in der Importtabelle die Module C und D (in der Vorlage: Szenario "Recycling") und fügen Sie die kopierten Zeilen an beliebiger Stelle ein. Setzen Sie die richtige Bezeichnung des zweiten Szenarios ein. Wiederholen Sie den Vorgang für jedes Szenario.
Andere Einlese-/ Eingabemöglich-keiten in baubook | Sie können die Indikatorwerte direkt in der baubook-Deklarationsvorlage eingeben. Wenn Sie die Indikatorwerte bereits in den EPD-Editor (open source tool zur Digitalisierung von EPDs) eingegeben haben, können Sie die Indikatorwerte aus dem EPD-Editor exportierten und in baubook einlesen. Dabei ist zu beachten, dass im EPD-Editor die blau markierten Indikatoren "GWP-biogenic" und "GWP-fossil" und die Module "D aus C" und "D aus A5" nicht hinterlegt sind. Beim Einlesen von "EPD-Editor-Exporten" in die baubook beachten Sie daher bitte folgende Regeln:
Regel für GWP biogenic und fossil | "GWP-biogenic" und "GWP fossil" müssen in baubook-Datensätzen für die österreichi-schen Wohnbauförderungs- und Gebäudebewertungsprogramme verpflichtend deklariert werden ("Bauökologische Kennwerte mit Hintergrunddatenbank EcoInvent A1"). Bei Deklaration von bauökologische Kennwerten mit Hintergrunddatenbank Gabi A1 müssen diese Indikatoren derzeit nicht angeführt werden.
Regel für Modul D | Wenn das Modul D im Datensatz berücksichtigt wird, ist in baubook die Deklaration des Moduls "D aus C" verpflichtend (siehe auch Punkt "Modul D").
Einlesen in den EPD-Editor mit der baubook-Import-Tabelle | Der EPD-Editor 3.1.0 bricht den Einlesevorgang ab, sobald er Indikatoren oder Module identifiziert, die nicht in seinen Wertelisten stehen. Im EPD-Editor 3.1.0 sind die blau markierten Indikatoren "GWP-biogenic" und "GWP-fossil" und Module "D aus C" und "D aus A5" nicht hinterlegt. Die "baubook-Import"-Tabelle kann in den EPD-Editor eingelesen werden, wenn diese Indikatoren und Module herausgelöscht oder ans Ende der Liste gereiht werden.
Reihung der Tabellen | Für das Einlesen in das ECO Platform Portal und die OEKOBAUDAT muss die Tabelle "EPD-Editor_..." an erster Stelle stehen.
Anpassbarkeit EPD-Editor | Die Bezeichnung der Spalten darf nicht verändert werden. Die Reihenfolge der Spalten und der Zeilen darf beliebig verändert werden.
Zellbezüge mit Werten austauschen | Zellbezüge sind im ersten Tabellenblatt "EPD-Editor_3-1 durch Werte auszutauschen (copy/paste mit "Einfügen 1,2,3"

## Gesamtüberblick
Deklarationsnummer der EPD |  | BAU EPD-2020TRM-VRS-T-DN300
Deklarierte Einheit: |  | 1 Einheit
Umrechnungsfaktor in kg |  | ZAHL | kg/m2
Szenario 1: |  | Recycling | [12 empty] | Szenario 1 | Szenario 1 | Szenario 1 | Szenario 1 |  | Szenario 1 | Szenario 1 | Szenario 2 | Szenario 2 | Szenario 2 | Szenario 2 | Szenario 2 | Szenario 2
Szenario 2: |  | Deponierung
[15 empty] | Recycling | Recycling | Recycling | Recycling |  | Recycling | Recycling | Deponierung | Deponierung | Deponierung | Deponierung | Deponierung | Deponierung
Parameter | Einheit | A1 | A2 | A3 | Summe A1-3 - A3 | A4 | A5 | B1 | B2 | B3 | B4 | B5 | B6 | B7 | C1 | C2 | C3 | C4 | D aus A5 | D aus C | D | C1 | C2 | C3 | C4 | D aus C | D
GWP fossil | kg CO2 eq
GWP biogen | kg CO2 eq
GWP gesamt | kg CO2 eq |  |  |  | 70.696 | 4.062 | 8.971 | 0 | 0 | 0 | 0 | 0 | 0 | 0 | 3.553 | 1.133 | 1.417 | 0.522 | -0.219 | -0.113 | -0.332
ODP | kg CFC-11 eq |  |  |  | 4.6e-06 | 7.52e-07 | 1.47e-06 | 0 | 0 | 0 | 0 | 0 | 0 | 0 | 4.22e-07 | 2.11e-07 | 1.71e-07 | 4.94e-09 | -1.28e-08 | -6.64e-09 | -1.944e-08
AP | kg SO2 eq |  |  |  | 0.198 | 0.02 | 0.0561 | 0 | 0 | 0 | 0 | 0 | 0 | 0 | 0.0237 | 0.00514 | 0.0146 | 0.000164 | -0.000614 | -0.000318 | -0.000932
EP | kg PO43- eq |  |  |  | 0.109 | 0.00386 | 0.0143 | 0 | 0 | 0 | 0 | 0 | 0 | 0 | 0.00643 | 0.00104 | 0.00678 | 5.79e-05 | -0.000227 | -0.000118 | -0.000345
POCP | kg C2H4 eq |  |  |  | 0.018 | 0.000715 | 0.00234 | 0 | 0 | 0 | 0 | 0 | 0 | 0 | 0.000906 | 0.000186 | 0.000532 | 5.53e-06 | -3.13e-05 | -1.62e-05 | -4.75e-05
ADPE | kg Sb eq |  |  |  | 0.00302 | 1.2e-05 | 3.98e-05 | 0 | 0 | 0 | 0 | 0 | 0 | 0 | 1.9e-05 | 3.42e-06 | 3.06e-05 | 2.28e-08 | -4.3e-08 | -2.23e-08 | -6.53e-08
ADPF | MJ Hu |  |  |  | 784.688 | 65.69 | 151.201 | 0 | 0 | 0 | 0 | 0 | 0 | 0 | 48.3 | 18.371 | 18.122 | 0.425 | -3.272 | -1.694 | -4.966
PERE | MJ Hu |  |  |  | 79.081 | 0.678 | 4.471 | 0 | 0 | 0 | 0 | 0 | 0 | 0 | 2.143 | 0.185 | 3.402 | 0.006 | -0.138 | -0.072 | -0.21
PERM | MJ Hu |  |  |  | 0 | 0 | 0 | 0 | 0 | 0 | 0 | 0 | 0 | 0 | 0 | 0 | 0 | 0 | 0 | 0 | 0
PERT | MJ Hu |  |  |  | 79.081 | 0.678 | 4.471 | 0 | 0 | 0 | 0 | 0 | 0 | 0 | 2.143 | 0.185 | 3.402 | 0.006 | -0.138 | -0.072 | -0.21
PENRE | MJ Hu |  |  |  | 788.243 | 62.889 | 148.682 | 0 | 0 | 0 | 0 | 0 | 0 | 0 | 48.422 | 17.578 | 20.076 | 0.41 | -3.396 | -1.759 | -5.155
PENRM | MJ Hu |  |  |  | 0 | 0 | 0 | 0 | 0 | 0 | 0 | 0 | 0 | 0 | 0 | 0 | 0 | 0 | 0 | 0 | 0
PENRT | MJ Hu |  |  |  | 788.243 | 62.889 | 148.682 | 0 | 0 | 0 | 0 | 0 | 0 | 0 | 48.422 | 17.578 | 20.076 | 0.41 | -3.396 | -1.759 | -5.155
SM | kg |  |  |  | 56.684 | 0 | 0 | 0 | 0 | 0 | 0 | 0 | 0 | 0 | 0 | 0 | 0 | 0 | 0 | 0 | 0
RSF | MJ Hu |  |  |  | 0 | 0 | 0 | 0 | 0 | 0 | 0 | 0 | 0 | 0 | 0 | 0 | 0 | 0 | 0 | 0 | 0
NRSF | MJ Hu |  |  |  | 0 | 0 | 0 | 0 | 0 | 0 | 0 | 0 | 0 | 0 | 0 | 0 | 0 | 0 | 0 | 0 | 0
FW | m3 |  |  |  | INA | INA | INA | INA | INA | INA | INA | INA | INA | INA | INA | INA | INA | INA | INA | INA | INA
HWD | [kg] |  |  |  | 0.00225 | 3.96e-05 | 0.000149 | 0 | 0 | 0 | 0 | 0 | 0 | 0 | 5.86e-05 | 1.11e-05 | 0 | 4.53e-05 | 6.5e-07 | -3.91e-06 | -3.26e-06
NHWD | [kg] |  |  |  | 6.773 | 2.9 | 341.227 | 0 | 0 | 0 | 0 | 0 | 0 | 0 | 0.836 | 0.827 | 0 | 0.483 | 2.052 | -0.007 | 2.045
RWD | [kg] |  |  |  | 0.00323 | 0.000847 | 0.00171 | 0 | 0 | 0 | 0 | 0 | 0 | 0 | 0.000504 | 0.000237 | 0 | 0.000235 | 4.86e-06 | -8.23e-06 | -3.37e-06
CRU | kg |  |  |  | 0 | 0 | 0 | 0 | 0 | 0 | 0 | 0 | 0 | 0 | 0 | 0 | 0 | 0 | 0 | 0 | 0
MFR | kg |  |  |  | 0 | 0 | 0 | 0 | 0 | 0 | 0 | 0 | 0 | 0 | 0 | 0 | 55.667 | 0 | 0 | 0 | 0
MER | kg |  |  |  | 0 | 0 | 0 | 0 | 0 | 0 | 0 | 0 | 0 | 0 | 0 | 0 | 0 | 0 | 0 | 0 | 0
EEE | MJ |  |  |  | 0 | 0 | 0.482 | 0 | 0 | 0 | 0 | 0 | 0 | 0 | 0 | 0 | 0 | 0.25 | 0 | 0 | 0
EET | MJ |  |  |  | 0 | 0 | 4.256 | 0 | 0 | 0 | 0 | 0 | 0 | 0 | 0 | 0 | 0 | 2.202 | 0 | 0 | 0
Diese Tabelle wird automatisch in die Datenbank-Import- und die EPD-Export-Tabellen übertragen- | bar: A4
Für baubook muss eines der folgenden End-of-Life-Szenarien (C1 bis D) ausgewählt und in Zeile 4 über den entsprechenden Modulen eingetragen werden. | bar: A4
Wiederverwendung
Recycling
Sekundärbrennstoff
Energierückgewinnung,
thermische Beseitigung
Deponierung
Die wortwörtliche Bezeichnung ist wichtig. Erlaubte Synonyme sind in der Tabelle Erläuterungen angeführt. | bar: A4

## EPD-Exporttabelle1
Genaue Produktbezeichnung
[5 empty] | Wenn in den Kategorien B1-B7 keine Belastungen auftauchen, können diese in einer Kategorie zusammengefasst werden. | [10 empty] | Nur 1 Spalte D exportieren
Parameter | Einheit | A1-A3 | A4 | A5 | B1 | B2 | B3 | B4 | B5 | B6 | B7 | C1 | C2 | C3 | C4 | D aus A5 | D aus C | D gesamt
GWP Prozess | kg CO2 äquiv | 0 | 0 | 0 | 0 | 0 | 0 | 0 | 0 | 0 | 0 | 0 | 0 | 0 | 0 | 0 | 0 | 0
GWP C-Gehalt | kg CO2 äquiv | 0 | 0 | 0 | 0 | 0 | 0 | 0 | 0 | 0 | 0 | 0 | 0 | 0 | 0 | 0 | 0 | 0
GWP Summe | kg CO2 äquiv | 70.696 | 4.062 | 8.971 | 0 | 0 | 0 | 0 | 0 | 0 | 0 | 3.553 | 1.133 | 1.417 | 0.522 | -0.219 | -0.113 | -0.332
ODP | kg CFC-11 äquiv | 4.6e-06 | 7.52e-07 | 1.47e-06 | 0 | 0 | 0 | 0 | 0 | 0 | 0 | 4.22e-07 | 2.11e-07 | 1.71e-07 | 4.94e-09 | -1.28e-08 | -6.64e-09 | -1.944e-08
AP | kg SO2 äquiv | 0.198 | 0.02 | 0.0561 | 0 | 0 | 0 | 0 | 0 | 0 | 0 | 0.0237 | 0.00514 | 0.0146 | 0.000164 | -0.000614 | -0.000318 | -0.000932
EP | kg PO43- äquiv | 0.109 | 0.00386 | 0.0143 | 0 | 0 | 0 | 0 | 0 | 0 | 0 | 0.00643 | 0.00104 | 0.00678 | 5.79e-05 | -0.000227 | -0.000118 | -0.000345
POCP | kg C2H4 äquiv | 0.018 | 0.000715 | 0.00234 | 0 | 0 | 0 | 0 | 0 | 0 | 0 | 0.000906 | 0.000186 | 0.000532 | 5.53e-06 | -3.13e-05 | -1.62e-05 | -4.75e-05
ADPE | kg Sb äquiv | 0.00302 | 1.2e-05 | 3.98e-05 | 0 | 0 | 0 | 0 | 0 | 0 | 0 | 1.9e-05 | 3.42e-06 | 3.06e-05 | 2.28e-08 | -4.3e-08 | -2.23e-08 | -6.53e-08
ADPF | MJ Hu | 784.688 | 65.69 | 151.201 | 0 | 0 | 0 | 0 | 0 | 0 | 0 | 48.3 | 18.371 | 18.122 | 0.425 | -3.272 | -1.694 | -4.966
Legende |  | GWP = Globales Erwärmungspotenzial; ODP = Abbaupotenzial der stratosphärischen Ozonschicht; AP = Versauerungspotenzial von Boden und Wasser; EP = Eutrophierungspotenzial; POCP = Bildungspotenzial für troposphärisches Ozon; ADPE = Potenzial für den abiotischen Abbau nicht fossiler Ressourcen; ADPF = Potenzial für den abiotischen Abbau fossiler Brennstoffe

## EPD-Exporttabelle2
Genaue Produktbezeichnung
[5 empty] | Wenn in den Kategorien B1-B7 keine Belastungen auftauchen, können diese in einer Kategorie zusammengefasst werden. | [10 empty] | Nur 1 Spalte D exportieren
Parameter | Einheit | A1-A3 | A4 | A5 | B1 | B2 | B3 | B4 | B5 | B6 | B7 | C1 | C2 | C3 | C4 | D aus A5 | D aus C | D gesamt
PERE | MJ Hu | 79.081 | 0.678 | 4.471 | 0 | 0 | 0 | 0 | 0 | 0 | 0 | 2.143 | 0.185 | 3.402 | 0.006 | -0.138 | -0.072 | -0.21
PERM | MJ Hu | 0 | 0 | 0 | 0 | 0 | 0 | 0 | 0 | 0 | 0 | 0 | 0 | 0 | 0 | 0 | 0 | 0
PERT | MJ Hu | 79.081 | 0.678 | 4.471 | 0 | 0 | 0 | 0 | 0 | 0 | 0 | 2.143 | 0.185 | 3.402 | 0.006 | -0.138 | -0.072 | -0.21
PENRE | MJ Hu | 788.243 | 62.889 | 148.682 | 0 | 0 | 0 | 0 | 0 | 0 | 0 | 48.422 | 17.578 | 20.076 | 0.41 | -3.396 | -1.759 | -5.155
PENRM | MJ Hu | 0 | 0 | 0 | 0 | 0 | 0 | 0 | 0 | 0 | 0 | 0 | 0 | 0 | 0 | 0 | 0 | 0
PENRT | MJ Hu | 788.243 | 62.889 | 148.682 | 0 | 0 | 0 | 0 | 0 | 0 | 0 | 48.422 | 17.578 | 20.076 | 0.41 | -3.396 | -1.759 | -5.155
SM | kg | 56.684 | 0 | 0 | 0 | 0 | 0 | 0 | 0 | 0 | 0 | 0 | 0 | 0 | 0 | 0 | 0 | 0
RSF | MJ Hu | 0 | 0 | 0 | 0 | 0 | 0 | 0 | 0 | 0 | 0 | 0 | 0 | 0 | 0 | 0 | 0 | 0
NRSF | MJ Hu | 0 | 0 | 0 | 0 | 0 | 0 | 0 | 0 | 0 | 0 | 0 | 0 | 0 | 0 | 0 | 0 | 0
FW | m³ | INA | INA | INA | INA | INA | INA | INA | INA | INA | INA | INA | INA | INA | INA | INA | INA | INA
Legende |  | PERE = Erneuerbare Primärenergie als Energieträger; PERM = Erneuerbare Primärenergie zur stofflichen Nutzung; PERT = Total erneuerbare Primärenergie; PENRE = Nicht-erneuerbare Primärenergie als Energieträger; PENRM = Nicht-erneuerbare Primärenergie zur stofflichen Nutzung; PENRT = Total nicht erneuerbare Primärenergie; SM = Einsatz von Sekundärstoffen; RSF = Erneuerbare Sekundärbrennstoffe; NRSF = Nicht erneuerbare Sekundärbrennstoffe; FW = Einsatz von Süßwasserressourcen

## EPD-Exporttabelle3
Genaue Produktbezeichnung
[5 empty] | Wenn in den Kategorien B1-B7 keine Belastungen auftauchen, können diese in einer Kategorie zusammengefasst werden. | [10 empty] | Nur 1 Spalte D exportieren
Parameter | Einheit | A1-A3 | A4 | A5 | B1 | B2 | B3 | B4 | B5 | B6 | B7 | C1 | C2 | C3 | C4 | D aus A5 | D aus C | D gesamt
HWD | kg | 0.00225 | 3.96e-05 | 0.000149 | 0 | 0 | 0 | 0 | 0 | 0 | 0 | 5.86e-05 | 1.11e-05 | 0 | 4.53e-05 | 6.5e-07 | -3.91e-06 | -3.26e-06
NHWD | kg | 6.773 | 2.9 | 341.227 | 0 | 0 | 0 | 0 | 0 | 0 | 0 | 0.836 | 0.827 | 0 | 0.483 | 2.052 | -0.007 | 2.045
RWD | kg | 0.00323 | 0.000847 | 0.00171 | 0 | 0 | 0 | 0 | 0 | 0 | 0 | 0.000504 | 0.000237 | 0 | 0.000235 | 4.86e-06 | -8.23e-06 | -3.37e-06
Legende |  | HWD = Gefährlicher Abfall zur Deponie; NHWD = Entsorgter nicht gefährlicher Abfall; RWD = Entsorgter radioaktiver Abfall

## EPD-Exporttabelle4
Genaue Produktbezeichnung
[5 empty] | Wenn in den Kategorien B1-B7 keine Belastungen auftauchen, können diese in einer Kategorie zusammengefasst werden. | [10 empty] | Nur 1 Spalte D exportieren
Parameter | Einheit | A1-A3 | A4 | A5 | B1 | B2 | B3 | B4 | B5 | B6 | B7 | C1 | C2 | C3 | C4 | D aus A5 | D aus C | D gesamt
CRU | kg | 0 | 0 | 0 | 0 | 0 | 0 | 0 | 0 | 0 | 0 | 0 | 0 | 0 | 0 | 0 | 0 | 0
MFR | kg | 0 | 0 | 0 | 0 | 0 | 0 | 0 | 0 | 0 | 0 | 0 | 0 | 55.667 | 0 | 0 | 0 | 0
MER | kg | 0 | 0 | 0 | 0 | 0 | 0 | 0 | 0 | 0 | 0 | 0 | 0 | 0 | 0 | 0 | 0 | 0
EEE | MJ | 0 | 0 | 0.482 | 0 | 0 | 0 | 0 | 0 | 0 | 0 | 0 | 0 | 0 | 0.25 | 0 | 0 | 0
EET | MJ | 0 | 0 | 4.256 | 0 | 0 | 0 | 0 | 0 | 0 | 0 | 0 | 0 | 0 | 2.202 | 0 | 0 | 0
Legende |  | CRU = Komponenten für die Wiederverwendung; MFR = Stoffe zum Recycling; MER = Stoffe für die Energierückgewinnung; EEE = Exportierte Energie elektrisch; EET = Exportierte Energie thermisch