## TabA1 Knauf GKB+GKBI
| VERSION GRUNDLAGENDATENBANK UND SOFTWARE | Ecoinvent v.2.2 UND Sima Pro 8.0.2
Deklaration allgemeiner Informationen
a | Name und Adresse der (des) Hersteller(s) | Knauf GmbH, Knaufstraße 1; 8940 Weißenbach/Liezen; Österreich
b | Beschreibung der Anwendung des Bauproduktes | Knauf Gipsplatten werden für die Ausführung von nichttragenden Systemen aus Gipsplatten gemäß ÖNORM B 3415 (wie z.B. Gipskartonständerwände, abgehängte Decken, nachträgliche Dachgeschoß-Ausbauten, Schachtwände und Bauteilverkleidungen sowie imprägnierte Platten auch in Feuchträumen) verwendet. Knauf-Platten sind Bestandteil von Knauf Metallständerwänden gem. ETA-13/0018.
| Funktionelle Einheit | 1 m²
| Deklarierte Einheit | 1 m²
c | Bezeichnung des Bauproduktes (einschließlich des Produktcodes, sofern vorhanden) | Knauf Bauplatte 12,5 mm/GKB/Typ A, Knauf Bauplatte imprägniert 12,5 mm/GKBI/Typ H2.
| Eine einfache visuelle Darstellung des Produktes, auf das sich die Daten beziehen | siehe EPD
d | Eine Beschreibung der hauptsächlichen Produktkomponenten und/oder des Materials ANMERKUNG Diese Beschreibung ist sowohl dafür gedacht, den Nutzer einer EPD in die Lage zu versetzen, die Zusammensetzung des Produktes im Lieferzustand zu verstehen, als auch dafür, eine sichere und erfolgreiche Einrichtung, Nutzung und Entsorgung des Produktes zu unterstützen. | Die Produkte werden aus Stuckgips (gebrannter Rohgips), Wasser, Karton, Kernleim und Additiven hergestellt.
e | Name des angewendeten Programms und Name und Adresse des Programmbetreibers, sofern relevant mit Logo und Web-Adresse | Bau EPD GmbH, Seidengasse 13/3, 1070 Wien, Österreich http://www.bau-epd.at
f | Das Ausstellungsdatum der Deklaration | 2014-10-10
| Das Ende der Geltungsdauer von fünf Jahren | 2019-10-10
g | Aussagen darüber, welche Stadien des Lebenszyklus nicht betrachtet wurden, wenn die Deklaration nicht auf einer vollständigen Ökobilanz basiert | Es wurden alle Lebenszyklusphasen von der Wiege bis zur Bahre deklariert
h | Die Aussage, dass EPD von Bauprodukten möglicherweise nicht vergleichbar sind, wenn sie nicht in Übereinstimmung mit dieser Europäischen Norm erstellt werden | EPD der gleichen Produktgruppe aus verschiedenen Programmen müssen nicht zwingend vergleichbar sein.
i | Für den Fall, dass eine EPD als gemittelte umweltbezogene Qualität einer Reihe von Produkten angegeben wird, muss eine entsprechende Erklärung in der Deklaration enthalten sein. | Die EPD repräsentiert den Durchschnitt der von April 2013 bis März 2014 produzierten Gipsplatten in Weißenbach/Liezen. Die Rohdichte der Platten Knauf GKB und GKBI beträgt 680 kg/m³, die der Platten Knauf GKF und GKFI beträgt 800 kg/m³.
| Bereich/Variabilität der Ergebnisse der Wirkungsabschätzung, sofern maßgebend | -
j | Für was/wen die EPD gilt: die Anlage(n), den Hersteller, die Gruppe der Hersteller oder deren Repräsentanten. | Produkte des Herstellers aus dem Werk Weißenbach.
k | Die Deklaration der Inhaltsstoffe des Produktes muss mindestens die Stoffe angeben, die im „Verzeichnis besonders besorgniserregender Stoffe" (Candidate list of Substances of Very High Concern for authorisation) aufgeführt werden, wenn der Gehalt an diesen Stoffen die zugelassenen Grenzwerte übersteigt, ab denen die Stoffe bei der Europäischen Chemikalienagentur (ECHA) registriert werden müssen. ANMERKUNG Wenn ein Sicherheitsdatenblatt vorhanden ist, kann die Quelle angegeben werden, bei der es erhältlich ist. | nicht relevant
l | Informationen dazu, wo erklärende Unterlagen erhältlich sind ANMERKUNG Hinweise für eine sichere und erfolgreiche Einrichtung, Nutzung und Entsorgung des Produktes werden durch den Hersteller bereitgestellt. | nicht relevant
| http//: oder Kontaktadresse für das Datenblatt zur Produktsicherheit | http://www.knauf.at/
| http//: oder Kontaktadresse für produktbezogene Substanzen, die unter REACH betrachtet werden | http://www.knauf.at/
| Verbundene Szenarien | A4: mittlerer Auslieferungsradius zum Kunden: 198 km; A5: 5 % Materialverlust; Zubehör: Schrauben, Spachtelmasse, Fugenband; C: Deponierung als Entsorgungsszenario Details siehe EPD
| Bild 3 von EN 15804 muss vervollständigt und nachgebildet werden. | siehe EPD
Darstellung gemäß prEN 15942 Anhang A Muster ITM - Tabelle A1

## TabA2 Knauf GKB+GKBI
VERSION GRUNDLAGENDATENBANK UND SOFTWARE | [10 empty] | Ecoinvent v.2.2 UND Sima Pro 8.0.2
Deklaration der Umweltparameter, abgeleitet aus der LCA | [9 empty] | Ergänzende Parameter
Parameter zur Beschreibung der Umweltauswirkungen
|  | Parameter | GWP Globales Erwärmungs- potenzial | ODP Abbaupotenzial der strat-osphärischen Ozonschicht | AP Versauerungs- potenzial von Boden und Wasser | EP Eutrophierungs- potenzial | POCP Potenzial hinsichtlich der Bildung von troposphärischem Ozon | ADPE Potenzial für den abiotischen Res-sourcenabbau - Elemente für nicht fossile Ressourcen | ADPF Potenzial für den abiotischen Ressourcen- abbau - fossile Brennstoffe | GWP Prozess | GWP Speicher
|  | Einheit | kg CO2 äquiv | kg CFC-11 äquiv | kg SO2 äquiv | kg PO43- äquiv | kg C2H4 äquiv | kg Sb äquiv | MJ Hu äquiv | kg CO2 äquiv | kg CO2 äquiv
Produktstadium | Versorgung mit Rohstoffen | A1 | 0.013 | 4.82e-08 | 0.00213 | 0.00083 | 0.00022 | 2.24e-07 | 7.976 | 0.501 | -0.488
| Transport | A2 | 0.136 | 1.42e-08 | 0.00065 | 0.00028 | 7e-05 | 1.26e-07 | 1.969 | 0.136 | 0
| Herstellung | A3 | 1.152 | 1.61e-07 | 0.00101 | 0.00032 | 0.00022 | 9.89e-08 | 18.359 | 1.152 | 0
| Summe (des Produktstadiums) | Gesamt | 1.3 | 2.24e-07 | 0.0038 | 0.00142 | 0.00051 | 4.49e-07 | 28.304 | 1.788 | -0.488
Baustadium | Transport | A4 | 0.141 | 2.23e-08 | 0.00042 | 0.00011 | 7e-05 | 2.26e-07 | 2.064 | 0.141 | 0
| Montageprozess | A5 | 0.213 | 2.57e-08 | 0.00082 | 0.00039 | 0.0001 | 3.32e-06 | 3.648 | 0.23 | -0.017
Nutzungsstadium | Nutzung | B1 | 0 | 0 | 0 | 0 | 0 | 0 | 0 | 0 | 0
| Instandhaltung | B2 | 0 | 0 | 0 | 0 | 0 | 0 | 0 | 0 | 0
| Reparatur | B3 | 0 | 0 | 0 | 0 | 0 | 0 | 0 | 0 | 0
| Ersatz | B4 | 0 | 0 | 0 | 0 | 0 | 0 | 0 | 0 | 0
| Erneuerung | B5 | 0 | 0 | 0 | 0 | 0 | 0 | 0 | 0 | 0
| Betriebliche Energienutzung | B6 | 0 | 0 | 0 | 0 | 0 | 0 | 0 | 0 | 0
| Betriebliche Wassernutzung | B7 | 0 | 0 | 0 | 0 | 0 | 0 | 0 | 0 | 0
Entsorgungsstadium | Rückbau, Abriss | C1 | 0 | 0 | 0 | 0 | 0 | 0 | 0 | 0 | 0
| Transport | C2 | 0.049 | 7.78e-09 | 0.00019 | 5e-05 | 3e-05 | 8e-08 | 0.721 | 0.049 | 0
| Abfallverwertung | C3 | 0 | 0 | 0 | 0 | 0 | 0 | 0 | 0 | 0
| Entsorgung | C4 | 0.557 | 2.16e-08 | 0.00057 | 0.00014 | 9e-05 | 3.97e-08 | 1.885 | 0.557 | 0
Vorteile und Belastungen jenseits der Systemgrenzen | Wiederverwendungs-, Rückgewin-nungs-, Wiederaufbereitungspotenzial | D | 0 | 0 | 0 | 0 | 0 | 0 | 0 | 0 | 0
Darstellung gemäß prEN 15942 Anhang A Muster ITM - Tabelle A2

## TabA3 Knauf GKB+GKBI
VERSION GRUNDLAGENDATENBANK UND SOFTWARE | [7 empty] | Ecoinvent v.2.2 UND Sima Pro 8.0.2
Deklaration der Umweltparameter, abgeleitet aus der LCA
Parameter zur Beschreibung der Ressourcennutzung und Primärenergie
|  | Parameter | PERE Nutzung erneuerbarer Primärenergie ausgenommen erneuerbare Primär- energieressourcen, die als Rohstoffe verwendet werden | PERM Nutzung erneuer- barer Primärenergie- ressourcen, die als Rohstoffe verwendet werden | PERT Gesamtnutzung er- neuerbarer Primär- energieressourcen (Primärenergie und Primärenergieres- sourcen, die als Rohstoffe verwendet werden) | PENRE Nutzung nicht erneuer-barer Primärenergie-ressourcen ausge-nommen nicht erneuerbare Energie- ressourcen, die als Rohstoffe verwendet werden | PENRM Nutzung nicht erneuerbarer Primärenergie- ressourcen, die als Rohstoffe verwendet werden | PENRT Gesamtnutzung nicht erneuerbarer Primärenergie- ressourcen (Primär- energie und Primär- energieressourcen, die als Rohstoffe verwendet werden)
|  | Einheit | MJ Hu | MJ Hu | MJ Hu | MJ Hu | MJ Hu | MJ Hu
Produktstadium | Versorgung mit Rohstoffen | A1 | 1.326 | 5.35 | 6.676 | 6.84 | 2.044 | 8.884
| Transport | A2 | 0.092 | 0 | 0.092 | 2.205 | 0 | 2.205
| Herstellung | A3 | 0.936 | 0.441 | 1.377 | 18.924 | 0 | 18.924
| Summe (des Produktstadiums) | A1-A3 | 2.354 | 5.791 | 8.145 | 27.968 | 2.044 | 30.012
Baustadium | Transport | A4 | 0.029 | 0 | 0.029 | 2.183 | 0 | 2.183
| Montageprozess | A5 | 0.359 | 0.289 | 0.648 | 3.594 | 0.102 | 3.696
Nutzungsstadium | Nutzung | B1 | 0 | 0 | 0 | 0 | 0 | 0
| Instandhaltung | B2 | 0 | 0 | 0 | 0 | 0 | 0
| Reparatur | B3 | 0 | 0 | 0 | 0 | 0 | 0
| Ersatz | B4 | 0 | 0 | 0 | 0 | 0 | 0
| Erneuerung | B5 | 0 | 0 | 0 | 0 | 0 | 0
| Betriebliche Energienutzung | B6 | 0 | 0 | 0 | 0 | 0 | 0
| Betriebliche Wassernutzung | B7 | 0 | 0 | 0 | 0 | 0 | 0
Entsorgungsstadium | Rückbau, Abriss | C1 | 0 | 0 | 0 | 0 | 0 | 0
| Transport | C2 | 0.01 | 0 | 0.01 | 0.763 | 0 | 0.763
| Abfallverwertung | C3 | 0 | 0 | 0 | 0 | 0 | 0
| Entsorgung | C4 | 0.014 | 0 | 0.014 | 1.973 | 0 | 1.973
Vorteile und Belastungen jenseits der Systemgrenzen | Wiederverwendungs-, Rückgewin-nungs-, Wiederaufbereitungspotenzial | D | 0 | 0 | 0 | 0 | 0 | 0
Darstellung gemäß prEN 15942 Anhang A Muster ITM - Tabelle A3

## TabA4 Knauf GKB+GKBI
VERSION GRUNDLAGENDATENBANK UND SOFTWARE | [5 empty] | Ecoinvent v.2.2 UND Sima Pro 8.0.2
Deklaration der Umweltparameter, abgeleitet aus der LCA
Parameter zur Beschreibung der Ressourcennutzung, Sekundarstoffe und –brennstoffe und der Wassernutzung
|  | Parameter | SM Nutzung von Sekundarstoffen | RSF Nutzung erneuerbarer Sekundarbrenn-stoffe | NRSF Nutzung nicht erneuerbarer Sekundarbrenn-stoffe | FW Nettonutzung von Frischwasser
|  | Einheit | kg | MJ Hu | MJ Hu | m3
Produktstadium | Versorgung mit Rohstoffen | A1 | 0.287 | 0 | 0 | 0.00133
| Transport | A2 | 0 | 0 | 0 | 0.000188
| Herstellung | A3 | 0 | 0 | 0 | 0.000535
| Summe (des Produktstadiums) | A1-A3 | 0.287 | 0 | 0 | 0.00205
Baustadium | Transport | A4 | 0 | 0 | 0 | 7.94e-05
| Montageprozess | A5 | 0.014 | 0 | 0 | 0.000493
Nutzungsstadium | Nutzung | B1 | 0 | 0 | 0 | 0
| Instandhaltung | B2 | 0 | 0 | 0 | 0
| Reparatur | B3 | 0 | 0 | 0 | 0
| Ersatz | B4 | 0 | 0 | 0 | 0
| Erneuerung | B5 | 0 | 0 | 0 | 0
| Betriebliche Energienutzung | B6 | 0 | 0 | 0 | 0
| Betriebliche Wassernutzung | B7 | 0 | 0 | 0 | 0
Entsorgungsstadium | Rückbau, Abriss | C1 | 0 | 0 | 0 | 0
| Transport | C2 | 0 | 0 | 0 | 2.79e-05
| Abfallverwertung | C3 | 0 | 0 | 0 | 0
| Entsorgung | C4 | 0 | 0 | 0 | 0.000168
Vorteile und Belastungen jenseits der Systemgrenzen | Wiederverwendungs-, Rückgewin-nungs-, Wiederaufbereitungspotenzial | D | 0 | 0 | 0 | 0
Darstellung gemäß prEN 15942 Anhang A Muster ITM - Tabelle A4

## TabA5 Knauf GKB+GKBI
VERSION GRUNDLAGENDATENBANK UND SOFTWARE |  |  |  |  | Ecoinvent v.2.2 UND Sima Pro 8.0.2
Deklaration der Umweltparameter, abgeleitet aus der LCA
Zusätzliche Umweltangaben, die Abfallkategorien beschreiben
|  | Parameter | HWD Gefährlicher Abfall zur Deponie | NHWD Entsorgter nicht gefährlicher Abfall | RWD Entsorgter radioaktiver Abfall
|  | Einheit | kg | MJ Hu | MJ Hu
Produktstadium | Versorgung mit Rohstoffen | A1 | 7.69e-05 | 0.0696 | 3.37e-05
| Transport | A2 | 3.57e-07 | 0.0171 | 1.22e-05
| Herstellung | A3 | 2.12e-05 | 0.0279 | 6.91e-05
| Summe (des Produktstadiums) | A1-A3 | 0.000102 | 0.115 | 5.28e-05
Baustadium | Transport | A4 | 2.17e-06 | 0.0136 | 3.21e-06
| Montageprozess | A5 | 1.04e-05 | 0.48 | 9.53e-06
Nutzungsstadium | Nutzung | B1 | 0 | 0 | 0
| Instandhaltung | B2 | 0 | 0 | 0
| Reparatur | B3 | 0 | 0 | 0
| Ersatz | B4 | 0 | 0 | 0
| Erneuerung | B5 | 0 | 0 | 0
| Betriebliche Energienutzung | B6 | 0 | 0 | 0
| Betriebliche Wassernutzung | B7 | 0 | 0 | 0
Entsorgungsstadium | Rückbau, Abriss | C1 | 0 | 0 | 0
| Transport | C2 | 7.65e-07 | 0.0048 | 1.13e-06
| Abfallverwertung | C3 | 0 | 0 | 0
| Entsorgung | C4 | 8.21e-07 | 8.5 | 1.55e-06
Vorteile und Belastungen jenseits der Systemgrenzen | Wiederverwendungs-, Rückgewin-nungs-, Wiederaufbereitungspotenzial | D | 0 | 0 | 0
Darstellung gemäß prEN 15942 Anhang A Muster ITM - Tabelle A5

## TabA6 Knauf GKB+GKBI
VERSION GRUNDLAGENDATENBANK UND SOFTWARE | [6 empty] | Ecoinvent v.2.2 UND Sima Pro 8.0.2
Deklaration der Umweltparameter, abgeleitet aus der LCA
Sonstige Umweltangaben, die Output-Flüsse beschreiben
|  | Parameter | CRU Komponenten für die Wieder-verwendung | MFR Stoffe zum Recycling | MER Stoffe für die Energierück-gewinnung | EEE Exportierte Energie elektrisch | EET Exportierte Energie thermisch
|  | Einheit | kg | kg | kg | MJ | MJ
Produktstadium | Versorgung mit Rohstoffen | A1
| Transport | A2
| Herstellung | A3
| Summe (des Produktstadiums) | A1-A3 | 0 | 0 | 0 | 0 | 0
Baustadium | Transport | A4 | 0 | 0 | 0 | 0 | 0
| Montageprozess | A5 | 0 | 0 | 0 | 0 | 0
Nutzungsstadium | Nutzung | B1 | 0 | 0 | 0 | 0 | 0
| Instandhaltung | B2 | 0 | 0 | 0 | 0 | 0
| Reparatur | B3 | 0 | 0 | 0 | 0 | 0
| Ersatz | B4 | 0 | 0 | 0 | 0 | 0
| Erneuerung | B5 | 0 | 0 | 0 | 0 | 0
| Betriebliche Energienutzung | B6 | 0 | 0 | 0 | 0 | 0
| Betriebliche Wassernutzung | B7 | 0 | 0 | 0 | 0 | 0
Entsorgungsstadium | Rückbau, Abriss | C1 | 0 | 0 | 0 | 0 | 0
| Transport | C2 | 0 | 0 | 0 | 0 | 0
| Abfallverwertung | C3 | 0 | 8.5 | 0 | 0 | 0
| Entsorgung | C4 | 0 | 0 | 0 | 0 | 0
Vorteile und Belastungen jenseits der Systemgrenzen | Wiederverwendungs-, Rückgewin-nungs-, Wiederaufbereitungspotenzial | D | 0 | 0 | 0 | 0 | 0
Darstellung gemäß prEN 15942 Anhang A Muster ITM - Tabelle A6