## Datenbank-Format_m2
Modul | Szenario | Indikator | Wert | Einheit
A1 |  | Globales Erwärmungspotenzial (GWP) | ND | kg CO2 eq.
A2 |  | Globales Erwärmungspotenzial (GWP) | ND | kg CO2 eq.
A3 |  | Globales Erwärmungspotenzial (GWP) | ND | kg CO2 eq.
A1-A3 |  | Globales Erwärmungspotenzial (GWP) | 1.7748 | kg CO2 eq.
A4 |  | Globales Erwärmungspotenzial (GWP) | 0.169 | kg CO2 eq.
A5 |  | Globales Erwärmungspotenzial (GWP) | 0.33551 | kg CO2 eq.
B1 |  | Globales Erwärmungspotenzial (GWP) | 0 | kg CO2 eq.
B2 |  | Globales Erwärmungspotenzial (GWP) | 0 | kg CO2 eq.
B3 |  | Globales Erwärmungspotenzial (GWP) | 0 | kg CO2 eq.
B4 |  | Globales Erwärmungspotenzial (GWP) | 0 | kg CO2 eq.
B5 |  | Globales Erwärmungspotenzial (GWP) | 0 | kg CO2 eq.
B6 |  | Globales Erwärmungspotenzial (GWP) | 0 | kg CO2 eq.
B7 |  | Globales Erwärmungspotenzial (GWP) | 0 | kg CO2 eq.
C1 | Deponierung | Globales Erwärmungspotenzial (GWP) | 0.039162 | kg CO2 eq.
C2 | Deponierung | Globales Erwärmungspotenzial (GWP) | 0.037488 | kg CO2 eq.
C3 | Deponierung | Globales Erwärmungspotenzial (GWP) | 0 | kg CO2 eq.
C4 | Deponierung | Globales Erwärmungspotenzial (GWP) | 0.90953 | kg CO2 eq.
D |  | Globales Erwärmungspotenzial (GWP) | -0.022265 | kg CO2 eq.
A1 |  | Abbau Potential der stratosphärischen Ozonschicht (ODP) | ND | kg CFC 11 eq.
A2 |  | Abbau Potential der stratosphärischen Ozonschicht (ODP) | ND | kg CFC 11 eq.
A3 |  | Abbau Potential der stratosphärischen Ozonschicht (ODP) | ND | kg CFC 11 eq.
A1-A3 |  | Abbau Potential der stratosphärischen Ozonschicht (ODP) | 1.3071e-08 | kg CFC 11 eq.
A4 |  | Abbau Potential der stratosphärischen Ozonschicht (ODP) | 2.7634e-12 | kg CFC 11 eq.
A5 |  | Abbau Potential der stratosphärischen Ozonschicht (ODP) | 6.9304e-09 | kg CFC 11 eq.
B1 |  | Abbau Potential der stratosphärischen Ozonschicht (ODP) | 0 | kg CFC 11 eq.
B2 |  | Abbau Potential der stratosphärischen Ozonschicht (ODP) | 0 | kg CFC 11 eq.
B3 |  | Abbau Potential der stratosphärischen Ozonschicht (ODP) | 0 | kg CFC 11 eq.
B4 |  | Abbau Potential der stratosphärischen Ozonschicht (ODP) | 0 | kg CFC 11 eq.
B5 |  | Abbau Potential der stratosphärischen Ozonschicht (ODP) | 0 | kg CFC 11 eq.
B6 |  | Abbau Potential der stratosphärischen Ozonschicht (ODP) | 0 | kg CFC 11 eq.
B7 |  | Abbau Potential der stratosphärischen Ozonschicht (ODP) | 0 | kg CFC 11 eq.
C1 | Deponierung | Abbau Potential der stratosphärischen Ozonschicht (ODP) | 5.24e-15 | kg CFC 11 eq.
C2 | Deponierung | Abbau Potential der stratosphärischen Ozonschicht (ODP) | 2.6702e-13 | kg CFC 11 eq.
C3 | Deponierung | Abbau Potential der stratosphärischen Ozonschicht (ODP) | 0 | kg CFC 11 eq.
C4 | Deponierung | Abbau Potential der stratosphärischen Ozonschicht (ODP) | 1.9683e-12 | kg CFC 11 eq.
D |  | Abbau Potential der stratosphärischen Ozonschicht (ODP) | -2.1241e-13 | kg CFC 11 eq.
A1 |  | Versauerungspotenzial von Boden und Wasser (AP) | ND | kg SO2 eq.
A2 |  | Versauerungspotenzial von Boden und Wasser (AP) | ND | kg SO2 eq.
A3 |  | Versauerungspotenzial von Boden und Wasser (AP) | ND | kg SO2 eq.
A1-A3 |  | Versauerungspotenzial von Boden und Wasser (AP) | 0.0031472 | kg SO2 eq.
A4 |  | Versauerungspotenzial von Boden und Wasser (AP) | 0.00073968 | kg SO2 eq.
A5 |  | Versauerungspotenzial von Boden und Wasser (AP) | 0.0013498 | kg SO2 eq.
B1 |  | Versauerungspotenzial von Boden und Wasser (AP) | 0 | kg SO2 eq.
B2 |  | Versauerungspotenzial von Boden und Wasser (AP) | 0 | kg SO2 eq.
B3 |  | Versauerungspotenzial von Boden und Wasser (AP) | 0 | kg SO2 eq.
B4 |  | Versauerungspotenzial von Boden und Wasser (AP) | 0 | kg SO2 eq.
B5 |  | Versauerungspotenzial von Boden und Wasser (AP) | 0 | kg SO2 eq.
B6 |  | Versauerungspotenzial von Boden und Wasser (AP) | 0 | kg SO2 eq.
B7 |  | Versauerungspotenzial von Boden und Wasser (AP) | 0 | kg SO2 eq.
C1 | Deponierung | Versauerungspotenzial von Boden und Wasser (AP) | 4.2849e-05 | kg SO2 eq.
C2 | Deponierung | Versauerungspotenzial von Boden und Wasser (AP) | 0.00016488 | kg SO2 eq.
C3 | Deponierung | Versauerungspotenzial von Boden und Wasser (AP) | 0 | kg SO2 eq.
C4 | Deponierung | Versauerungspotenzial von Boden und Wasser (AP) | 0.0011995 | kg SO2 eq.
D |  | Versauerungspotenzial von Boden und Wasser (AP) | -0.00011285 | kg SO2 eq.
A1 |  | Eutrophierungspotenzial (EP) | ND | kg (PO4)3- eq.
A2 |  | Eutrophierungspotenzial (EP) | ND | kg (PO4)3- eq.
A3 |  | Eutrophierungspotenzial (EP) | ND | kg (PO4)3- eq.
A1-A3 |  | Eutrophierungspotenzial (EP) | 0.0010798 | kg (PO4)3- eq.
A4 |  | Eutrophierungspotenzial (EP) | 0.00018076 | kg (PO4)3- eq.
A5 |  | Eutrophierungspotenzial (EP) | 0.00018512 | kg (PO4)3- eq.
B1 |  | Eutrophierungspotenzial (EP) | 0 | kg (PO4)3- eq.
B2 |  | Eutrophierungspotenzial (EP) | 0 | kg (PO4)3- eq.
B3 |  | Eutrophierungspotenzial (EP) | 0 | kg (PO4)3- eq.
B4 |  | Eutrophierungspotenzial (EP) | 0 | kg (PO4)3- eq.
B5 |  | Eutrophierungspotenzial (EP) | 0 | kg (PO4)3- eq.
B6 |  | Eutrophierungspotenzial (EP) | 0 | kg (PO4)3- eq.
B7 |  | Eutrophierungspotenzial (EP) | 0 | kg (PO4)3- eq.
C1 | Deponierung | Eutrophierungspotenzial (EP) | 4.7015e-06 | kg (PO4)3- eq.
C2 | Deponierung | Eutrophierungspotenzial (EP) | 4.0507e-05 | kg (PO4)3- eq.
C3 | Deponierung | Eutrophierungspotenzial (EP) | 0 | kg (PO4)3- eq.
C4 | Deponierung | Eutrophierungspotenzial (EP) | 0.00016319 | kg (PO4)3- eq.
D |  | Eutrophierungspotenzial (EP) | -6.7569e-06 | kg (PO4)3- eq.
A1 |  | Bildungspotential für troposphärisches Ozon (POCP) | ND | kg C2H2 eq.
A2 |  | Bildungspotential für troposphärisches Ozon (POCP) | ND | kg C2H2 eq.
A3 |  | Bildungspotential für troposphärisches Ozon (POCP) | ND | kg C2H2 eq.
A1-A3 |  | Bildungspotential für troposphärisches Ozon (POCP) | 0.00045449 | kg C2H2 eq.
A4 |  | Bildungspotential für troposphärisches Ozon (POCP) | -0.00025001 | kg C2H2 eq.
A5 |  | Bildungspotential für troposphärisches Ozon (POCP) | 9.1432e-05 | kg C2H2 eq.
B1 |  | Bildungspotential für troposphärisches Ozon (POCP) | 0 | kg C2H2 eq.
B2 |  | Bildungspotential für troposphärisches Ozon (POCP) | 0 | kg C2H2 eq.
B3 |  | Bildungspotential für troposphärisches Ozon (POCP) | 0 | kg C2H2 eq.
B4 |  | Bildungspotential für troposphärisches Ozon (POCP) | 0 | kg C2H2 eq.
B5 |  | Bildungspotential für troposphärisches Ozon (POCP) | 0 | kg C2H2 eq.
B6 |  | Bildungspotential für troposphärisches Ozon (POCP) | 0 | kg C2H2 eq.
B7 |  | Bildungspotential für troposphärisches Ozon (POCP) | 0 | kg C2H2 eq.
C1 | Deponierung | Bildungspotential für troposphärisches Ozon (POCP) | 7.3401e-06 | kg C2H2 eq.
C2 | Deponierung | Bildungspotential für troposphärisches Ozon (POCP) | -5.6295e-05 | kg C2H2 eq.
C3 | Deponierung | Bildungspotential für troposphärisches Ozon (POCP) | 0 | kg C2H2 eq.
C4 | Deponierung | Bildungspotential für troposphärisches Ozon (POCP) | 0.00011527 | kg C2H2 eq.
D |  | Bildungspotential für troposphärisches Ozon (POCP) | -7.0186e-06 | kg C2H2 eq.
A1 |  | Potenzial für den abiotischen Abbau nicht fossiler Ressourcen (ADPE) | ND | kg Sb eq.
A2 |  | Potenzial für den abiotischen Abbau nicht fossiler Ressourcen (ADPE) | ND | kg Sb eq.
A3 |  | Potenzial für den abiotischen Abbau nicht fossiler Ressourcen (ADPE) | ND | kg Sb eq.
A1-A3 |  | Potenzial für den abiotischen Abbau nicht fossiler Ressourcen (ADPE) | 4.939e-06 | kg Sb eq.
A4 |  | Potenzial für den abiotischen Abbau nicht fossiler Ressourcen (ADPE) | 1.2999e-08 | kg Sb eq.
A5 |  | Potenzial für den abiotischen Abbau nicht fossiler Ressourcen (ADPE) | 4.2728e-05 | kg Sb eq.
B1 |  | Potenzial für den abiotischen Abbau nicht fossiler Ressourcen (ADPE) | 0 | kg Sb eq.
B2 |  | Potenzial für den abiotischen Abbau nicht fossiler Ressourcen (ADPE) | 0 | kg Sb eq.
B3 |  | Potenzial für den abiotischen Abbau nicht fossiler Ressourcen (ADPE) | 0 | kg Sb eq.
B4 |  | Potenzial für den abiotischen Abbau nicht fossiler Ressourcen (ADPE) | 0 | kg Sb eq.
B5 |  | Potenzial für den abiotischen Abbau nicht fossiler Ressourcen (ADPE) | 0 | kg Sb eq.
B6 |  | Potenzial für den abiotischen Abbau nicht fossiler Ressourcen (ADPE) | 0 | kg Sb eq.
B7 |  | Potenzial für den abiotischen Abbau nicht fossiler Ressourcen (ADPE) | 0 | kg Sb eq.
C1 | Deponierung | Potenzial für den abiotischen Abbau nicht fossiler Ressourcen (ADPE) | 1.0607e-09 | kg Sb eq.
C2 | Deponierung | Potenzial für den abiotischen Abbau nicht fossiler Ressourcen (ADPE) | 2.761e-09 | kg Sb eq.
C3 | Deponierung | Potenzial für den abiotischen Abbau nicht fossiler Ressourcen (ADPE) | 0 | kg Sb eq.
C4 | Deponierung | Potenzial für den abiotischen Abbau nicht fossiler Ressourcen (ADPE) | 6.8951e-08 | kg Sb eq.
D |  | Potenzial für den abiotischen Abbau nicht fossiler Ressourcen (ADPE) | -3.2796e-07 | kg Sb eq.
A1 |  | Potenzial für den abiotischen Abbau fossiler Brennstoffe (ADPF) | ND | MJ
A2 |  | Potenzial für den abiotischen Abbau fossiler Brennstoffe (ADPF) | ND | MJ
A3 |  | Potenzial für den abiotischen Abbau fossiler Brennstoffe (ADPF) | ND | MJ
A1-A3 |  | Potenzial für den abiotischen Abbau fossiler Brennstoffe (ADPF) | 36.357 | MJ
A4 |  | Potenzial für den abiotischen Abbau fossiler Brennstoffe (ADPF) | 2.2846 | MJ
A5 |  | Potenzial für den abiotischen Abbau fossiler Brennstoffe (ADPF) | 4.4712 | MJ
B1 |  | Potenzial für den abiotischen Abbau fossiler Brennstoffe (ADPF) | 0 | MJ
B2 |  | Potenzial für den abiotischen Abbau fossiler Brennstoffe (ADPF) | 0 | MJ
B3 |  | Potenzial für den abiotischen Abbau fossiler Brennstoffe (ADPF) | 0 | MJ
B4 |  | Potenzial für den abiotischen Abbau fossiler Brennstoffe (ADPF) | 0 | MJ
B5 |  | Potenzial für den abiotischen Abbau fossiler Brennstoffe (ADPF) | 0 | MJ
B6 |  | Potenzial für den abiotischen Abbau fossiler Brennstoffe (ADPF) | 0 | MJ
B7 |  | Potenzial für den abiotischen Abbau fossiler Brennstoffe (ADPF) | 0 | MJ
C1 | Deponierung | Potenzial für den abiotischen Abbau fossiler Brennstoffe (ADPF) | 0.53806 | MJ
C2 | Deponierung | Potenzial für den abiotischen Abbau fossiler Brennstoffe (ADPF) | 0.50813 | MJ
C3 | Deponierung | Potenzial für den abiotischen Abbau fossiler Brennstoffe (ADPF) | 0 | MJ
C4 | Deponierung | Potenzial für den abiotischen Abbau fossiler Brennstoffe (ADPF) | 2.6022 | MJ
D |  | Potenzial für den abiotischen Abbau fossiler Brennstoffe (ADPF) | -0.25092 | MJ
A1 |  | Erneuerbare Primärenergie als Energieträger (PERE) | ND | MJ
A2 |  | Erneuerbare Primärenergie als Energieträger (PERE) | ND | MJ
A3 |  | Erneuerbare Primärenergie als Energieträger (PERE) | ND | MJ
A1-A3 |  | Erneuerbare Primärenergie als Energieträger (PERE) | 6.856 | MJ
A4 |  | Erneuerbare Primärenergie als Energieträger (PERE) | 0.14129 | MJ
A5 |  | Erneuerbare Primärenergie als Energieträger (PERE) | 0.71813 | MJ
B1 |  | Erneuerbare Primärenergie als Energieträger (PERE) | 0 | MJ
B2 |  | Erneuerbare Primärenergie als Energieträger (PERE) | 0 | MJ
B3 |  | Erneuerbare Primärenergie als Energieträger (PERE) | 0 | MJ
B4 |  | Erneuerbare Primärenergie als Energieträger (PERE) | 0 | MJ
B5 |  | Erneuerbare Primärenergie als Energieträger (PERE) | 0 | MJ
B6 |  | Erneuerbare Primärenergie als Energieträger (PERE) | 0 | MJ
B7 |  | Erneuerbare Primärenergie als Energieträger (PERE) | 0 | MJ
C1 | Deponierung | Erneuerbare Primärenergie als Energieträger (PERE) | 0.0020057 | MJ
C2 | Deponierung | Erneuerbare Primärenergie als Energieträger (PERE) | 0.029325 | MJ
C3 | Deponierung | Erneuerbare Primärenergie als Energieträger (PERE) | 0 | MJ
C4 | Deponierung | Erneuerbare Primärenergie als Energieträger (PERE) | 0.30668 | MJ
D |  | Erneuerbare Primärenergie als Energieträger (PERE) | -0.070476 | MJ
A1 |  | Erneuerbare Primärenergie zur stofflichen Nutzung (PERM) | ND | MJ
A2 |  | Erneuerbare Primärenergie zur stofflichen Nutzung (PERM) | ND | MJ
A3 |  | Erneuerbare Primärenergie zur stofflichen Nutzung (PERM) | ND | MJ
A1-A3 |  | Erneuerbare Primärenergie zur stofflichen Nutzung (PERM) | 6.0648 | MJ
A4 |  | Erneuerbare Primärenergie zur stofflichen Nutzung (PERM) | 0 | MJ
A5 |  | Erneuerbare Primärenergie zur stofflichen Nutzung (PERM) | 0 | MJ
B1 |  | Erneuerbare Primärenergie zur stofflichen Nutzung (PERM) | 0 | MJ
B2 |  | Erneuerbare Primärenergie zur stofflichen Nutzung (PERM) | 0 | MJ
B3 |  | Erneuerbare Primärenergie zur stofflichen Nutzung (PERM) | 0 | MJ
B4 |  | Erneuerbare Primärenergie zur stofflichen Nutzung (PERM) | 0 | MJ
B5 |  | Erneuerbare Primärenergie zur stofflichen Nutzung (PERM) | 0 | MJ
B6 |  | Erneuerbare Primärenergie zur stofflichen Nutzung (PERM) | 0 | MJ
B7 |  | Erneuerbare Primärenergie zur stofflichen Nutzung (PERM) | 0 | MJ
C1 | Deponierung | Erneuerbare Primärenergie zur stofflichen Nutzung (PERM) | 0 | MJ
C2 | Deponierung | Erneuerbare Primärenergie zur stofflichen Nutzung (PERM) | 0 | MJ
C3 | Deponierung | Erneuerbare Primärenergie zur stofflichen Nutzung (PERM) | 0 | MJ
C4 | Deponierung | Erneuerbare Primärenergie zur stofflichen Nutzung (PERM) | 0 | MJ
D |  | Erneuerbare Primärenergie zur stofflichen Nutzung (PERM) | 0 | MJ
A1 |  | Total erneuerbare Primärenergie (PERT) | ND | MJ
A2 |  | Total erneuerbare Primärenergie (PERT) | ND | MJ
A3 |  | Total erneuerbare Primärenergie (PERT) | ND | MJ
A1-A3 |  | Total erneuerbare Primärenergie (PERT) | 12.9208 | MJ
A4 |  | Total erneuerbare Primärenergie (PERT) | 0.14129 | MJ
A5 |  | Total erneuerbare Primärenergie (PERT) | 0.71813 | MJ
B1 |  | Total erneuerbare Primärenergie (PERT) | 0 | MJ
B2 |  | Total erneuerbare Primärenergie (PERT) | 0 | MJ
B3 |  | Total erneuerbare Primärenergie (PERT) | 0 | MJ
B4 |  | Total erneuerbare Primärenergie (PERT) | 0 | MJ
B5 |  | Total erneuerbare Primärenergie (PERT) | 0 | MJ
B6 |  | Total erneuerbare Primärenergie (PERT) | 0 | MJ
B7 |  | Total erneuerbare Primärenergie (PERT) | 0 | MJ
C1 | Deponierung | Total erneuerbare Primärenergie (PERT) | 0.0020057 | MJ
C2 | Deponierung | Total erneuerbare Primärenergie (PERT) | 0.029325 | MJ
C3 | Deponierung | Total erneuerbare Primärenergie (PERT) | 0 | MJ
C4 | Deponierung | Total erneuerbare Primärenergie (PERT) | 0.30668 | MJ
D |  | Total erneuerbare Primärenergie (PERT) | -0.070476 | MJ
A1 |  | Nicht-erneuerbare Primärenergie als Energieträger (PENRE) | ND | MJ
A2 |  | Nicht-erneuerbare Primärenergie als Energieträger (PENRE) | ND | MJ
A3 |  | Nicht-erneuerbare Primärenergie als Energieträger (PENRE) | ND | MJ
A1-A3 |  | Nicht-erneuerbare Primärenergie als Energieträger (PENRE) | 36.7464 | MJ
A4 |  | Nicht-erneuerbare Primärenergie als Energieträger (PENRE) | 2.3116 | MJ
A5 |  | Nicht-erneuerbare Primärenergie als Energieträger (PENRE) | 4.794 | MJ
B1 |  | Nicht-erneuerbare Primärenergie als Energieträger (PENRE) | 0 | MJ
B2 |  | Nicht-erneuerbare Primärenergie als Energieträger (PENRE) | 0 | MJ
B3 |  | Nicht-erneuerbare Primärenergie als Energieträger (PENRE) | 0 | MJ
B4 |  | Nicht-erneuerbare Primärenergie als Energieträger (PENRE) | 0 | MJ
B5 |  | Nicht-erneuerbare Primärenergie als Energieträger (PENRE) | 0 | MJ
B6 |  | Nicht-erneuerbare Primärenergie als Energieträger (PENRE) | 0 | MJ
B7 |  | Nicht-erneuerbare Primärenergie als Energieträger (PENRE) | 0 | MJ
C1 | Deponierung | Nicht-erneuerbare Primärenergie als Energieträger (PENRE) | 0.53861 | MJ
C2 | Deponierung | Nicht-erneuerbare Primärenergie als Energieträger (PENRE) | 0.51092 | MJ
C3 | Deponierung | Nicht-erneuerbare Primärenergie als Energieträger (PENRE) | 0 | MJ
C4 | Deponierung | Nicht-erneuerbare Primärenergie als Energieträger (PENRE) | 2.6961 | MJ
D |  | Nicht-erneuerbare Primärenergie als Energieträger (PENRE) | -0.2604 | MJ
A1 |  | Nicht-erneuerbare Primärenergie zur stofflichen Nutzung (PENRM) | ND | MJ
A2 |  | Nicht-erneuerbare Primärenergie zur stofflichen Nutzung (PENRM) | ND | MJ
A3 |  | Nicht-erneuerbare Primärenergie zur stofflichen Nutzung (PENRM) | ND | MJ
A1-A3 |  | Nicht-erneuerbare Primärenergie zur stofflichen Nutzung (PENRM) | 0.59526 | MJ
A4 |  | Nicht-erneuerbare Primärenergie zur stofflichen Nutzung (PENRM) | 0 | MJ
A5 |  | Nicht-erneuerbare Primärenergie zur stofflichen Nutzung (PENRM) | 0 | MJ
B1 |  | Nicht-erneuerbare Primärenergie zur stofflichen Nutzung (PENRM) | 0 | MJ
B2 |  | Nicht-erneuerbare Primärenergie zur stofflichen Nutzung (PENRM) | 0 | MJ
B3 |  | Nicht-erneuerbare Primärenergie zur stofflichen Nutzung (PENRM) | 0 | MJ
B4 |  | Nicht-erneuerbare Primärenergie zur stofflichen Nutzung (PENRM) | 0 | MJ
B5 |  | Nicht-erneuerbare Primärenergie zur stofflichen Nutzung (PENRM) | 0 | MJ
B6 |  | Nicht-erneuerbare Primärenergie zur stofflichen Nutzung (PENRM) | 0 | MJ
B7 |  | Nicht-erneuerbare Primärenergie zur stofflichen Nutzung (PENRM) | 0 | MJ
C1 | Deponierung | Nicht-erneuerbare Primärenergie zur stofflichen Nutzung (PENRM) | 0 | MJ
C2 | Deponierung | Nicht-erneuerbare Primärenergie zur stofflichen Nutzung (PENRM) | 0 | MJ
C3 | Deponierung | Nicht-erneuerbare Primärenergie zur stofflichen Nutzung (PENRM) | 0 | MJ
C4 | Deponierung | Nicht-erneuerbare Primärenergie zur stofflichen Nutzung (PENRM) | 0 | MJ
D |  | Nicht-erneuerbare Primärenergie zur stofflichen Nutzung (PENRM) | 0 | MJ
A1 |  | Total nicht erneuerbare Primärenergie (PENRT) | ND | MJ
A2 |  | Total nicht erneuerbare Primärenergie (PENRT) | ND | MJ
A3 |  | Total nicht erneuerbare Primärenergie (PENRT) | ND | MJ
A1-A3 |  | Total nicht erneuerbare Primärenergie (PENRT) | 37.3417 | MJ
A4 |  | Total nicht erneuerbare Primärenergie (PENRT) | 2.3116 | MJ
A5 |  | Total nicht erneuerbare Primärenergie (PENRT) | 4.794 | MJ
B1 |  | Total nicht erneuerbare Primärenergie (PENRT) | 0 | MJ
B2 |  | Total nicht erneuerbare Primärenergie (PENRT) | 0 | MJ
B3 |  | Total nicht erneuerbare Primärenergie (PENRT) | 0 | MJ
B4 |  | Total nicht erneuerbare Primärenergie (PENRT) | 0 | MJ
B5 |  | Total nicht erneuerbare Primärenergie (PENRT) | 0 | MJ
B6 |  | Total nicht erneuerbare Primärenergie (PENRT) | 0 | MJ
B7 |  | Total nicht erneuerbare Primärenergie (PENRT) | 0 | MJ
C1 | Deponierung | Total nicht erneuerbare Primärenergie (PENRT) | 0.53861 | MJ
C2 | Deponierung | Total nicht erneuerbare Primärenergie (PENRT) | 0.51092 | MJ
C3 | Deponierung | Total nicht erneuerbare Primärenergie (PENRT) | 0 | MJ
C4 | Deponierung | Total nicht erneuerbare Primärenergie (PENRT) | 2.6961 | MJ
D |  | Total nicht erneuerbare Primärenergie (PENRT) | -0.2604 | MJ
A1 |  | Einsatz von Sekundärstoffen (SM) | ND | kg
A2 |  | Einsatz von Sekundärstoffen (SM) | ND | kg
A3 |  | Einsatz von Sekundärstoffen (SM) | ND | kg
A1-A3 |  | Einsatz von Sekundärstoffen (SM) | 0.42142 | kg
A4 |  | Einsatz von Sekundärstoffen (SM) | 0 | kg
A5 |  | Einsatz von Sekundärstoffen (SM) | 0 | kg
B1 |  | Einsatz von Sekundärstoffen (SM) | 0 | kg
B2 |  | Einsatz von Sekundärstoffen (SM) | 0 | kg
B3 |  | Einsatz von Sekundärstoffen (SM) | 0 | kg
B4 |  | Einsatz von Sekundärstoffen (SM) | 0 | kg
B5 |  | Einsatz von Sekundärstoffen (SM) | 0 | kg
B6 |  | Einsatz von Sekundärstoffen (SM) | 0 | kg
B7 |  | Einsatz von Sekundärstoffen (SM) | 0 | kg
C1 | Deponierung | Einsatz von Sekundärstoffen (SM) | 0 | kg
C2 | Deponierung | Einsatz von Sekundärstoffen (SM) | 0 | kg
C3 | Deponierung | Einsatz von Sekundärstoffen (SM) | 0 | kg
C4 | Deponierung | Einsatz von Sekundärstoffen (SM) | 0 | kg
D |  | Einsatz von Sekundärstoffen (SM) | 0 | kg
A1 |  | Erneuerbare Sekundärbrennstoffe (RSF) | ND | MJ
A2 |  | Erneuerbare Sekundärbrennstoffe (RSF) | ND | MJ
A3 |  | Erneuerbare Sekundärbrennstoffe (RSF) | ND | MJ
A1-A3 |  | Erneuerbare Sekundärbrennstoffe (RSF) | 0 | MJ
A4 |  | Erneuerbare Sekundärbrennstoffe (RSF) | 0 | MJ
A5 |  | Erneuerbare Sekundärbrennstoffe (RSF) | 0 | MJ
B1 |  | Erneuerbare Sekundärbrennstoffe (RSF) | 0 | MJ
B2 |  | Erneuerbare Sekundärbrennstoffe (RSF) | 0 | MJ
B3 |  | Erneuerbare Sekundärbrennstoffe (RSF) | 0 | MJ
B4 |  | Erneuerbare Sekundärbrennstoffe (RSF) | 0 | MJ
B5 |  | Erneuerbare Sekundärbrennstoffe (RSF) | 0 | MJ
B6 |  | Erneuerbare Sekundärbrennstoffe (RSF) | 0 | MJ
B7 |  | Erneuerbare Sekundärbrennstoffe (RSF) | 0 | MJ
C1 | Deponierung | Erneuerbare Sekundärbrennstoffe (RSF) | 0 | MJ
C2 | Deponierung | Erneuerbare Sekundärbrennstoffe (RSF) | 0 | MJ
C3 | Deponierung | Erneuerbare Sekundärbrennstoffe (RSF) | 0 | MJ
C4 | Deponierung | Erneuerbare Sekundärbrennstoffe (RSF) | 0 | MJ
D |  | Erneuerbare Sekundärbrennstoffe (RSF) | 0 | MJ
A1 |  | Nicht erneuerbare Sekundärbrennstoffe (NRSF) | ND | MJ
A2 |  | Nicht erneuerbare Sekundärbrennstoffe (NRSF) | ND | MJ
A3 |  | Nicht erneuerbare Sekundärbrennstoffe (NRSF) | ND | MJ
A1-A3 |  | Nicht erneuerbare Sekundärbrennstoffe (NRSF) | 0 | MJ
A4 |  | Nicht erneuerbare Sekundärbrennstoffe (NRSF) | 0 | MJ
A5 |  | Nicht erneuerbare Sekundärbrennstoffe (NRSF) | 0 | MJ
B1 |  | Nicht erneuerbare Sekundärbrennstoffe (NRSF) | 0 | MJ
B2 |  | Nicht erneuerbare Sekundärbrennstoffe (NRSF) | 0 | MJ
B3 |  | Nicht erneuerbare Sekundärbrennstoffe (NRSF) | 0 | MJ
B4 |  | Nicht erneuerbare Sekundärbrennstoffe (NRSF) | 0 | MJ
B5 |  | Nicht erneuerbare Sekundärbrennstoffe (NRSF) | 0 | MJ
B6 |  | Nicht erneuerbare Sekundärbrennstoffe (NRSF) | 0 | MJ
B7 |  | Nicht erneuerbare Sekundärbrennstoffe (NRSF) | 0 | MJ
C1 | Deponierung | Nicht erneuerbare Sekundärbrennstoffe (NRSF) | 0 | MJ
C2 | Deponierung | Nicht erneuerbare Sekundärbrennstoffe (NRSF) | 0 | MJ
C3 | Deponierung | Nicht erneuerbare Sekundärbrennstoffe (NRSF) | 0 | MJ
C4 | Deponierung | Nicht erneuerbare Sekundärbrennstoffe (NRSF) | 0 | MJ
D |  | Nicht erneuerbare Sekundärbrennstoffe (NRSF) | 0 | MJ
A1 |  | Einsatz von Süßwasserressourcen (FW) | ND | m3
A2 |  | Einsatz von Süßwasserressourcen (FW) | ND | m3
A3 |  | Einsatz von Süßwasserressourcen (FW) | ND | m3
A1-A3 |  | Einsatz von Süßwasserressourcen (FW) | 0.0079327 | m3
A4 |  | Einsatz von Süßwasserressourcen (FW) | 0.00033915 | m3
A5 |  | Einsatz von Süßwasserressourcen (FW) | 0.0018572 | m3
B1 |  | Einsatz von Süßwasserressourcen (FW) | ND | m3
B2 |  | Einsatz von Süßwasserressourcen (FW) | ND | m3
B3 |  | Einsatz von Süßwasserressourcen (FW) | ND | m3
B4 |  | Einsatz von Süßwasserressourcen (FW) | ND | m3
B5 |  | Einsatz von Süßwasserressourcen (FW) | ND | m3
B6 |  | Einsatz von Süßwasserressourcen (FW) | ND | m3
B7 |  | Einsatz von Süßwasserressourcen (FW) | ND | m3
C1 | Deponierung | Einsatz von Süßwasserressourcen (FW) | 3.7625e-06 | m3
C2 | Deponierung | Einsatz von Süßwasserressourcen (FW) | 7.248e-05 | m3
C3 | Deponierung | Einsatz von Süßwasserressourcen (FW) | 0 | m3
C4 | Deponierung | Einsatz von Süßwasserressourcen (FW) | 0.000549 | m3
D |  | Einsatz von Süßwasserressourcen (FW) | -0.00010055 | m3
A1 |  | Gefährlicher Abfall zur Deponie (HWD) | ND | kg
A2 |  | Gefährlicher Abfall zur Deponie (HWD) | ND | kg
A3 |  | Gefährlicher Abfall zur Deponie (HWD) | ND | kg
A1-A3 |  | Gefährlicher Abfall zur Deponie (HWD) | 2.3943e-07 | kg
A4 |  | Gefährlicher Abfall zur Deponie (HWD) | 1.7024e-07 | kg
A5 |  | Gefährlicher Abfall zur Deponie (HWD) | 3.1502e-08 | kg
B1 |  | Gefährlicher Abfall zur Deponie (HWD) | 0 | kg
B2 |  | Gefährlicher Abfall zur Deponie (HWD) | 0 | kg
B3 |  | Gefährlicher Abfall zur Deponie (HWD) | 0 | kg
B4 |  | Gefährlicher Abfall zur Deponie (HWD) | 0 | kg
B5 |  | Gefährlicher Abfall zur Deponie (HWD) | 0 | kg
B6 |  | Gefährlicher Abfall zur Deponie (HWD) | 0 | kg
B7 |  | Gefährlicher Abfall zur Deponie (HWD) | 0 | kg
C1 | Deponierung | Gefährlicher Abfall zur Deponie (HWD) | 8.3296e-11 | kg
C2 | Deponierung | Gefährlicher Abfall zur Deponie (HWD) | 3.8261e-08 | kg
C3 | Deponierung | Gefährlicher Abfall zur Deponie (HWD) | 0 | kg
C4 | Deponierung | Gefährlicher Abfall zur Deponie (HWD) | 6.1661e-08 | kg
D |  | Gefährlicher Abfall zur Deponie (HWD) | -5.1727e-10 | kg
A1 |  | Entsorgter nicht gefährlicher Abfall (NHWD) | ND | kg
A2 |  | Entsorgter nicht gefährlicher Abfall (NHWD) | ND | kg
A3 |  | Entsorgter nicht gefährlicher Abfall (NHWD) | ND | kg
A1-A3 |  | Entsorgter nicht gefährlicher Abfall (NHWD) | 0.03315 | kg
A4 |  | Entsorgter nicht gefährlicher Abfall (NHWD) | 0.00021755 | kg
A5 |  | Entsorgter nicht gefährlicher Abfall (NHWD) | 0.50171 | kg
B1 |  | Entsorgter nicht gefährlicher Abfall (NHWD) | 0 | kg
B2 |  | Entsorgter nicht gefährlicher Abfall (NHWD) | 0 | kg
B3 |  | Entsorgter nicht gefährlicher Abfall (NHWD) | 0 | kg
B4 |  | Entsorgter nicht gefährlicher Abfall (NHWD) | 0 | kg
B5 |  | Entsorgter nicht gefährlicher Abfall (NHWD) | 0 | kg
B6 |  | Entsorgter nicht gefährlicher Abfall (NHWD) | 0 | kg
B7 |  | Entsorgter nicht gefährlicher Abfall (NHWD) | 0 | kg
C1 | Deponierung | Entsorgter nicht gefährlicher Abfall (NHWD) | 6.4609e-05 | kg
C2 | Deponierung | Entsorgter nicht gefährlicher Abfall (NHWD) | 4.4014e-05 | kg
C3 | Deponierung | Entsorgter nicht gefährlicher Abfall (NHWD) | 0 | kg
C4 | Deponierung | Entsorgter nicht gefährlicher Abfall (NHWD) | 12.4852 | kg
D |  | Entsorgter nicht gefährlicher Abfall (NHWD) | -0.0066139 | kg
A1 |  | Entsorgter radioaktiver Abfall (RWD) | ND | kg
A2 |  | Entsorgter radioaktiver Abfall (RWD) | ND | kg
A3 |  | Entsorgter radioaktiver Abfall (RWD) | ND | kg
A1-A3 |  | Entsorgter radioaktiver Abfall (RWD) | 0.00037382 | kg
A4 |  | Entsorgter radioaktiver Abfall (RWD) | 1.07e-05 | kg
A5 |  | Entsorgter radioaktiver Abfall (RWD) | 7.6212e-05 | kg
B1 |  | Entsorgter radioaktiver Abfall (RWD) | 0 | kg
B2 |  | Entsorgter radioaktiver Abfall (RWD) | 0 | kg
B3 |  | Entsorgter radioaktiver Abfall (RWD) | 0 | kg
B4 |  | Entsorgter radioaktiver Abfall (RWD) | 0 | kg
B5 |  | Entsorgter radioaktiver Abfall (RWD) | 0 | kg
B6 |  | Entsorgter radioaktiver Abfall (RWD) | 0 | kg
B7 |  | Entsorgter radioaktiver Abfall (RWD) | 0 | kg
C1 | Deponierung | Entsorgter radioaktiver Abfall (RWD) | 2.1166e-07 | kg
C2 | Deponierung | Entsorgter radioaktiver Abfall (RWD) | 1.0934e-06 | kg
C3 | Deponierung | Entsorgter radioaktiver Abfall (RWD) | 0 | kg
C4 | Deponierung | Entsorgter radioaktiver Abfall (RWD) | 3.7241e-05 | kg
D |  | Entsorgter radioaktiver Abfall (RWD) | -3.7194e-06 | kg
A1 |  | Komponenten für die Wiederverwendung (CRU) | ND | kg
A2 |  | Komponenten für die Wiederverwendung (CRU) | ND | kg
A3 |  | Komponenten für die Wiederverwendung (CRU) | ND | kg
A1-A3 |  | Komponenten für die Wiederverwendung (CRU) | 0 | kg
A4 |  | Komponenten für die Wiederverwendung (CRU) | 0 | kg
A5 |  | Komponenten für die Wiederverwendung (CRU) | 0 | kg
B1 |  | Komponenten für die Wiederverwendung (CRU) | 0 | kg
B2 |  | Komponenten für die Wiederverwendung (CRU) | 0 | kg
B3 |  | Komponenten für die Wiederverwendung (CRU) | 0 | kg
B4 |  | Komponenten für die Wiederverwendung (CRU) | 0 | kg
B5 |  | Komponenten für die Wiederverwendung (CRU) | 0 | kg
B6 |  | Komponenten für die Wiederverwendung (CRU) | 0 | kg
B7 |  | Komponenten für die Wiederverwendung (CRU) | 0 | kg
C1 | Deponierung | Komponenten für die Wiederverwendung (CRU) | 0 | kg
C2 | Deponierung | Komponenten für die Wiederverwendung (CRU) | 0 | kg
C3 | Deponierung | Komponenten für die Wiederverwendung (CRU) | 0 | kg
C4 | Deponierung | Komponenten für die Wiederverwendung (CRU) | 0 | kg
D |  | Komponenten für die Wiederverwendung (CRU) | 0 | kg
A1 |  | Stoffe zum Recycling (MFR) | ND | kg
A2 |  | Stoffe zum Recycling (MFR) | ND | kg
A3 |  | Stoffe zum Recycling (MFR) | ND | kg
A1-A3 |  | Stoffe zum Recycling (MFR) | 0 | kg
A4 |  | Stoffe zum Recycling (MFR) | 0 | kg
A5 |  | Stoffe zum Recycling (MFR) | 0.00194 | kg
B1 |  | Stoffe zum Recycling (MFR) | 0 | kg
B2 |  | Stoffe zum Recycling (MFR) | 0 | kg
B3 |  | Stoffe zum Recycling (MFR) | 0 | kg
B4 |  | Stoffe zum Recycling (MFR) | 0 | kg
B5 |  | Stoffe zum Recycling (MFR) | 0 | kg
B6 |  | Stoffe zum Recycling (MFR) | 0 | kg
B7 |  | Stoffe zum Recycling (MFR) | 0 | kg
C1 | Deponierung | Stoffe zum Recycling (MFR) | 0 | kg
C2 | Deponierung | Stoffe zum Recycling (MFR) | 0 | kg
C3 | Deponierung | Stoffe zum Recycling (MFR) | 0 | kg
C4 | Deponierung | Stoffe zum Recycling (MFR) | 0 | kg
D |  | Stoffe zum Recycling (MFR) | 0 | kg
A1 |  | Stoffe für die Energierückgewinnung (MER) | ND | kg
A2 |  | Stoffe für die Energierückgewinnung (MER) | ND | kg
A3 |  | Stoffe für die Energierückgewinnung (MER) | ND | kg
A1-A3 |  | Stoffe für die Energierückgewinnung (MER) | 0 | kg
A4 |  | Stoffe für die Energierückgewinnung (MER) | 0 | kg
A5 |  | Stoffe für die Energierückgewinnung (MER) | 0.0169 | kg
B1 |  | Stoffe für die Energierückgewinnung (MER) | 0 | kg
B2 |  | Stoffe für die Energierückgewinnung (MER) | 0 | kg
B3 |  | Stoffe für die Energierückgewinnung (MER) | 0 | kg
B4 |  | Stoffe für die Energierückgewinnung (MER) | 0 | kg
B5 |  | Stoffe für die Energierückgewinnung (MER) | 0 | kg
B6 |  | Stoffe für die Energierückgewinnung (MER) | 0 | kg
B7 |  | Stoffe für die Energierückgewinnung (MER) | 0 | kg
C1 | Deponierung | Stoffe für die Energierückgewinnung (MER) | 0 | kg
C2 | Deponierung | Stoffe für die Energierückgewinnung (MER) | 0 | kg
C3 | Deponierung | Stoffe für die Energierückgewinnung (MER) | 0 | kg
C4 | Deponierung | Stoffe für die Energierückgewinnung (MER) | 0 | kg
D |  | Stoffe für die Energierückgewinnung (MER) | 0 | kg
A1 |  | Exportierte elektrische Energie (EEE) | ND | MJ
A2 |  | Exportierte elektrische Energie (EEE) | ND | MJ
A3 |  | Exportierte elektrische Energie (EEE) | ND | MJ
A1-A3 |  | Exportierte elektrische Energie (EEE) | 0 | MJ
A4 |  | Exportierte elektrische Energie (EEE) | 0 | MJ
A5 |  | Exportierte elektrische Energie (EEE) | 0.037635 | MJ
B1 |  | Exportierte elektrische Energie (EEE) | 0 | MJ
B2 |  | Exportierte elektrische Energie (EEE) | 0 | MJ
B3 |  | Exportierte elektrische Energie (EEE) | 0 | MJ
B4 |  | Exportierte elektrische Energie (EEE) | 0 | MJ
B5 |  | Exportierte elektrische Energie (EEE) | 0 | MJ
B6 |  | Exportierte elektrische Energie (EEE) | 0 | MJ
B7 |  | Exportierte elektrische Energie (EEE) | 0 | MJ
C1 | Deponierung | Exportierte elektrische Energie (EEE) | 0 | MJ
C2 | Deponierung | Exportierte elektrische Energie (EEE) | 0 | MJ
C3 | Deponierung | Exportierte elektrische Energie (EEE) | 0 | MJ
C4 | Deponierung | Exportierte elektrische Energie (EEE) | 0 | MJ
D |  | Exportierte elektrische Energie (EEE) | -0.037635 | MJ
A1 |  | Exportierte thermische Energie (EET) | ND | MJ
A2 |  | Exportierte thermische Energie (EET) | ND | MJ
A3 |  | Exportierte thermische Energie (EET) | ND | MJ
A1-A3 |  | Exportierte thermische Energie (EET) | 0 | MJ
A4 |  | Exportierte thermische Energie (EET) | 0 | MJ
A5 |  | Exportierte thermische Energie (EET) | 0.093037 | MJ
B1 |  | Exportierte thermische Energie (EET) | 0 | MJ
B2 |  | Exportierte thermische Energie (EET) | 0 | MJ
B3 |  | Exportierte thermische Energie (EET) | 0 | MJ
B4 |  | Exportierte thermische Energie (EET) | 0 | MJ
B5 |  | Exportierte thermische Energie (EET) | 0 | MJ
B6 |  | Exportierte thermische Energie (EET) | 0 | MJ
B7 |  | Exportierte thermische Energie (EET) | 0 | MJ
C1 | Deponierung | Exportierte thermische Energie (EET) | 0 | MJ
C2 | Deponierung | Exportierte thermische Energie (EET) | 0 | MJ
C3 | Deponierung | Exportierte thermische Energie (EET) | 0 | MJ
C4 | Deponierung | Exportierte thermische Energie (EET) | 0 | MJ
D |  | Exportierte thermische Energie (EET) | -0.093037 | MJ

## Gesamtüberblick
Deklarierte Einheit: |  | 1 m2 | Einheit
Umrechnungsfaktor in kg |  | 1 | kg/m2
[14 empty] | Szenario: | Deponierung | Deponierung | Deponierung | Deponierung
Parameter | Einheit | A1 | A2 | A3 | Summe A1-3 - A3 | A4 | A5 | B1 | B2 | B3 | B4 | B5 | B6 | B7 | C1 | C2 | C3 | C4 | D aus A5 | D
GWP fossil | kg CO2 eq | ND | ND | ND | 2.4845 | 0.169 | 0.33551 | 0 | 0 | 0 | 0 | 0 | 0 | 0 | 0.039162 | 0.037488 | 0 | 0.19977 | -0.022265 | -0.022265
GWP biogen | kg CO2 eq | ND | ND | ND | -0.70975 | 0 | 0 | 0 | 0 | 0 | 0 | 0 | 0 | 0 | 0 | 0 | 0 | 0.70975 | 0 | 0
GWP gesamt | kg CO2 eq | ND | ND | ND | 1.7748 | 0.169 | 0.33551 | 0 | 0 | 0 | 0 | 0 | 0 | 0 | 0.039162 | 0.037488 | 0 | 0.90953 | -0.022265 | -0.022265
ODP | kg CFC-11 eq | ND | ND | ND | 1.3071e-08 | 2.7634e-12 | 6.9304e-09 | 0 | 0 | 0 | 0 | 0 | 0 | 0 | 5.24e-15 | 2.6702e-13 | 0 | 1.9683e-12 | -2.1241e-13 | -2.1241e-13
AP | kg SO2 eq | ND | ND | ND | 0.0031472 | 0.00073968 | 0.0013498 | 0 | 0 | 0 | 0 | 0 | 0 | 0 | 4.2849e-05 | 0.00016488 | 0 | 0.0011995 | -0.00011285 | -0.00011285
EP | kg PO43- eq | ND | ND | ND | 0.0010798 | 0.00018076 | 0.00018512 | 0 | 0 | 0 | 0 | 0 | 0 | 0 | 4.7015e-06 | 4.0507e-05 | 0 | 0.00016319 | -6.7569e-06 | -6.7569e-06
POCP | kg C2H4 eq | ND | ND | ND | 0.00045449 | -0.00025001 | 9.1432e-05 | 0 | 0 | 0 | 0 | 0 | 0 | 0 | 7.3401e-06 | -5.6295e-05 | 0 | 0.00011527 | -7.0186e-06 | -7.0186e-06
ADPE | kg Sb eq | ND | ND | ND | 4.939e-06 | 1.2999e-08 | 4.2728e-05 | 0 | 0 | 0 | 0 | 0 | 0 | 0 | 1.0607e-09 | 2.761e-09 | 0 | 6.8951e-08 | -3.2796e-07 | -3.2796e-07
ADPF | MJ Hu | ND | ND | ND | 36.357 | 2.2846 | 4.4712 | 0 | 0 | 0 | 0 | 0 | 0 | 0 | 0.53806 | 0.50813 | 0 | 2.6022 | -0.25092 | -0.25092
PERE | MJ Hu | ND | ND | ND | 6.856 | 0.14129 | 0.71813 | 0 | 0 | 0 | 0 | 0 | 0 | 0 | 0.0020057 | 0.029325 | 0 | 0.30668 | -0.070476 | -0.070476
PERM | MJ Hu | ND | ND | ND | 6.0648 | 0 | 0 | 0 | 0 | 0 | 0 | 0 | 0 | 0 | 0 | 0 | 0 | 0 | 0 | 0
PERT | MJ Hu | ND | ND | ND | 12.9208 | 0.14129 | 0.71813 | 0 | 0 | 0 | 0 | 0 | 0 | 0 | 0.0020057 | 0.029325 | 0 | 0.30668 | -0.070476 | -0.070476
PENRE | MJ Hu | ND | ND | ND | 36.7464 | 2.3116 | 4.794 | 0 | 0 | 0 | 0 | 0 | 0 | 0 | 0.53861 | 0.51092 | 0 | 2.6961 | -0.2604 | -0.2604
PENRM | MJ Hu | ND | ND | ND | 0.59526 | 0 | 0 | 0 | 0 | 0 | 0 | 0 | 0 | 0 | 0 | 0 | 0 | 0 | 0 | 0
PENRT | MJ Hu | ND | ND | ND | 37.3417 | 2.3116 | 4.794 | 0 | 0 | 0 | 0 | 0 | 0 | 0 | 0.53861 | 0.51092 | 0 | 2.6961 | -0.2604 | -0.2604
SM | kg | ND | ND | ND | 0.42142 | 0 | 0 | 0 | 0 | 0 | 0 | 0 | 0 | 0 | 0 | 0 | 0 | 0 | 0 | 0
RSF | MJ Hu | ND | ND | ND | 0 | 0 | 0 | 0 | 0 | 0 | 0 | 0 | 0 | 0 | 0 | 0 | 0 | 0 | 0 | 0
NRSF | MJ Hu | ND | ND | ND | 0 | 0 | 0 | 0 | 0 | 0 | 0 | 0 | 0 | 0 | 0 | 0 | 0 | 0 | 0 | 0
FW | m3 | ND | ND | ND | 0.0079327 | 0.00033915 | 0.0018572 | ND | ND | ND | ND | ND | ND | ND | 3.7625e-06 | 7.248e-05 | 0 | 0.000549 | -0.00010055 | -0.00010055
HWD | [kg] | ND | ND | ND | 2.3943e-07 | 1.7024e-07 | 3.1502e-08 | 0 | 0 | 0 | 0 | 0 | 0 | 0 | 8.3296e-11 | 3.8261e-08 | 0 | 6.1661e-08 | -5.1727e-10 | -5.1727e-10
NHWD | [kg] | ND | ND | ND | 0.03315 | 0.00021755 | 0.50171 | 0 | 0 | 0 | 0 | 0 | 0 | 0 | 6.4609e-05 | 4.4014e-05 | 0 | 12.4852 | -0.0066139 | -0.0066139
RWD | [kg] | ND | ND | ND | 0.00037382 | 1.07e-05 | 7.6212e-05 | 0 | 0 | 0 | 0 | 0 | 0 | 0 | 2.1166e-07 | 1.0934e-06 | 0 | 3.7241e-05 | -3.7194e-06 | -3.7194e-06
CRU | kg | ND | ND | ND | 0 | 0 | 0 | 0 | 0 | 0 | 0 | 0 | 0 | 0 | 0 | 0 | 0 | 0 | 0 | 0
MFR | kg | ND | ND | ND | 0 | 0 | 0.00194 | 0 | 0 | 0 | 0 | 0 | 0 | 0 | 0 | 0 | 0 | 0 | 0 | 0
MER | kg | ND | ND | ND | 0 | 0 | 0.0169 | 0 | 0 | 0 | 0 | 0 | 0 | 0 | 0 | 0 | 0 | 0 | 0 | 0
EEE | MJ | ND | ND | ND | 0 | 0 | 0.037635 | 0 | 0 | 0 | 0 | 0 | 0 | 0 | 0 | 0 | 0 | 0 | -0.037635 | -0.037635
EET | MJ | ND | ND | ND | 0 | 0 | 0.093037 | 0 | 0 | 0 | 0 | 0 | 0 | 0 | 0 | 0 | 0 | 0 | -0.093037 | -0.093037

## EPD-Exporttabelle1
Genaue Produktbezeichnung
[5 empty] | Wenn in den Kategorien B1-B7 keine Belastungen auftauchen, können diese in einer Kategorie zusammengefasst werden. | [10 empty] | Nur 1 Spalte D exportieren
Parameter | Einheit | A1-A3 | A4 | A5 | B1 | B2 | B3 | B4 | B5 | B6 | B7 | C1 | C2 | C3 | C4 | D aus A5 | D aus C | D gesamt
GWP Prozess | kg CO2 äquiv | 2.4845 | 0.169 | 0.33551 | 0 | 0 | 0 | 0 | 0 | 0 | 0 | 0.039162 | 0.037488 | 0 | 0.19977 | -0.022265 | 0 | -0.022265
GWP C-Gehalt | kg CO2 äquiv | -0.70975 | 0 | 0 | 0 | 0 | 0 | 0 | 0 | 0 | 0 | 0 | 0 | 0 | 0.70975 | 0 | 0 | 0
GWP Summe | kg CO2 äquiv | 1.7748 | 0.169 | 0.33551 | 0 | 0 | 0 | 0 | 0 | 0 | 0 | 0.039162 | 0.037488 | 0 | 0.90953 | -0.022265 | 0 | -0.022265
ODP | kg CFC-11 äquiv | 1.3071e-08 | 2.7634e-12 | 6.9304e-09 | 0 | 0 | 0 | 0 | 0 | 0 | 0 | 5.24e-15 | 2.6702e-13 | 0 | 1.9683e-12 | -2.1241e-13 | 0 | -2.1241e-13
AP | kg SO2 äquiv | 0.0031472 | 0.00073968 | 0.0013498 | 0 | 0 | 0 | 0 | 0 | 0 | 0 | 4.2849e-05 | 0.00016488 | 0 | 0.0011995 | -0.00011285 | 0 | -0.00011285
EP | kg PO43- äquiv | 0.0010798 | 0.00018076 | 0.00018512 | 0 | 0 | 0 | 0 | 0 | 0 | 0 | 4.7015e-06 | 4.0507e-05 | 0 | 0.00016319 | -6.7569e-06 | 0 | -6.7569e-06
POCP | kg C2H4 äquiv | 0.00045449 | -0.00025001 | 9.1432e-05 | 0 | 0 | 0 | 0 | 0 | 0 | 0 | 7.3401e-06 | -5.6295e-05 | 0 | 0.00011527 | -7.0186e-06 | 0 | -7.0186e-06
ADPE | kg Sb äquiv | 4.939e-06 | 1.2999e-08 | 4.2728e-05 | 0 | 0 | 0 | 0 | 0 | 0 | 0 | 1.0607e-09 | 2.761e-09 | 0 | 6.8951e-08 | -3.2796e-07 | 0 | -3.2796e-07
ADPF | MJ Hu | 36.357 | 2.2846 | 4.4712 | 0 | 0 | 0 | 0 | 0 | 0 | 0 | 0.53806 | 0.50813 | 0 | 2.6022 | -0.25092 | 0 | -0.25092
Legende |  | GWP = Globales Erwärmungspotenzial; ODP = Abbaupotenzial der stratosphärischen Ozonschicht; AP = Versauerungspotenzial von Boden und Wasser; EP = Eutrophierungspotenzial; POCP = Bildungspotenzial für troposphärisches Ozon; ADPE = Potenzial für den abiotischen Abbau nicht fossiler Ressourcen; ADPF = Potenzial für den abiotischen Abbau fossiler Brennstoffe

## EPD-Exporttabelle2
Genaue Produktbezeichnung
[5 empty] | Wenn in den Kategorien B1-B7 keine Belastungen auftauchen, können diese in einer Kategorie zusammengefasst werden. | [10 empty] | Nur 1 Spalte D exportieren
Parameter | Einheit | A1-A3 | A4 | A5 | B1 | B2 | B3 | B4 | B5 | B6 | B7 | C1 | C2 | C3 | C4 | D aus A5 | D aus C | D gesamt
PERE | MJ Hu | 6.856 | 0.14129 | 0.71813 | 0 | 0 | 0 | 0 | 0 | 0 | 0 | 0.0020057 | 0.029325 | 0 | 0.30668 | -0.070476 | 0 | -0.070476
PERM | MJ Hu | 6.0648 | 0 | 0 | 0 | 0 | 0 | 0 | 0 | 0 | 0 | 0 | 0 | 0 | 0 | 0 | 0 | 0
PERT | MJ Hu | 12.9208 | 0.14129 | 0.71813 | 0 | 0 | 0 | 0 | 0 | 0 | 0 | 0.0020057 | 0.029325 | 0 | 0.30668 | -0.070476 | 0 | -0.070476
PENRE | MJ Hu | 36.7464 | 2.3116 | 4.794 | 0 | 0 | 0 | 0 | 0 | 0 | 0 | 0.53861 | 0.51092 | 0 | 2.6961 | -0.2604 | 0 | -0.2604
PENRM | MJ Hu | 0.59526 | 0 | 0 | 0 | 0 | 0 | 0 | 0 | 0 | 0 | 0 | 0 | 0 | 0 | 0 | 0 | 0
PENRT | MJ Hu | 37.3417 | 2.3116 | 4.794 | 0 | 0 | 0 | 0 | 0 | 0 | 0 | 0.53861 | 0.51092 | 0 | 2.6961 | -0.2604 | 0 | -0.2604
SM | kg | 0.42142 | 0 | 0 | 0 | 0 | 0 | 0 | 0 | 0 | 0 | 0 | 0 | 0 | 0 | 0 | 0 | 0
RSF | MJ Hu | 0 | 0 | 0 | 0 | 0 | 0 | 0 | 0 | 0 | 0 | 0 | 0 | 0 | 0 | 0 | 0 | 0
NRSF | MJ Hu | 0 | 0 | 0 | 0 | 0 | 0 | 0 | 0 | 0 | 0 | 0 | 0 | 0 | 0 | 0 | 0 | 0
FW | m³ | 0.0079327 | 0.00033915 | 0.0018572 | ND | ND | ND | ND | ND | ND | ND | 3.7625e-06 | 7.248e-05 | 0 | 0.000549 | -0.00010055 | 0 | -0.00010055
Legende |  | PERE = Erneuerbare Primärenergie als Energieträger; PERM = Erneuerbare Primärenergie zur stofflichen Nutzung; PERT = Total erneuerbare Primärenergie; PENRE = Nicht-erneuerbare Primärenergie als Energieträger; PENRM = Nicht-erneuerbare Primärenergie zur stofflichen Nutzung; PENRT = Total nicht erneuerbare Primärenergie; SM = Einsatz von Sekundärstoffen; RSF = Erneuerbare Sekundärbrennstoffe; NRSF = Nicht erneuerbare Sekundärbrennstoffe; FW = Einsatz von Süßwasserressourcen

## EPD-Exporttabelle3
Genaue Produktbezeichnung
[5 empty] | Wenn in den Kategorien B1-B7 keine Belastungen auftauchen, können diese in einer Kategorie zusammengefasst werden. | [10 empty] | Nur 1 Spalte D exportieren
Parameter | Einheit | A1-A3 | A4 | A5 | B1 | B2 | B3 | B4 | B5 | B6 | B7 | C1 | C2 | C3 | C4 | D aus A5 | D aus C | D gesamt
HWD | kg | 2.3943e-07 | 1.7024e-07 | 3.1502e-08 | 0 | 0 | 0 | 0 | 0 | 0 | 0 | 8.3296e-11 | 3.8261e-08 | 0 | 6.1661e-08 | -5.1727e-10 | 0 | -5.1727e-10
NHWD | kg | 0.03315 | 0.00021755 | 0.50171 | 0 | 0 | 0 | 0 | 0 | 0 | 0 | 6.4609e-05 | 4.4014e-05 | 0 | 12.4852 | -0.0066139 | 0 | -0.0066139
RWD | kg | 0.00037382 | 1.07e-05 | 7.6212e-05 | 0 | 0 | 0 | 0 | 0 | 0 | 0 | 2.1166e-07 | 1.0934e-06 | 0 | 3.7241e-05 | -3.7194e-06 | 0 | -3.7194e-06
Legende |  | HWD = Gefährlicher Abfall zur Deponie; NHWD = Entsorgter nicht gefährlicher Abfall; RWD = Entsorgter radioaktiver Abfall

## EPD-Exporttabelle4
Genaue Produktbezeichnung
[5 empty] | Wenn in den Kategorien B1-B7 keine Belastungen auftauchen, können diese in einer Kategorie zusammengefasst werden. | [10 empty] | Nur 1 Spalte D exportieren
Parameter | Einheit | A1-A3 | A4 | A5 | B1 | B2 | B3 | B4 | B5 | B6 | B7 | C1 | C2 | C3 | C4 | D aus A5 | D aus C | D gesamt
CRU | kg | 0 | 0 | 0 | 0 | 0 | 0 | 0 | 0 | 0 | 0 | 0 | 0 | 0 | 0 | 0 | 0 | 0
MFR | kg | 0 | 0 | 0.00194 | 0 | 0 | 0 | 0 | 0 | 0 | 0 | 0 | 0 | 0 | 0 | 0 | 0 | 0
MER | kg | 0 | 0 | 0.0169 | 0 | 0 | 0 | 0 | 0 | 0 | 0 | 0 | 0 | 0 | 0 | 0 | 0 | 0
EEE | MJ | 0 | 0 | 0.037635 | 0 | 0 | 0 | 0 | 0 | 0 | 0 | 0 | 0 | 0 | 0 | -0.037635 | 0 | -0.037635
EET | MJ | 0 | 0 | 0.093037 | 0 | 0 | 0 | 0 | 0 | 0 | 0 | 0 | 0 | 0 | 0 | -0.093037 | 0 | -0.093037
Legende |  | CRU = Komponenten für die Wiederverwendung; MFR = Stoffe zum Recycling; MER = Stoffe für die Energierückgewinnung; EEE = Exportierte Energie elektrisch; EET = Exportierte Energie thermisch