## Datenbank-Format_m2
Modul | Szenario | Indikator | Wert | Einheit
A1 |  | Globales Erwärmungspotenzial (GWP) | ND | kg CO2 eq.
A2 |  | Globales Erwärmungspotenzial (GWP) | ND | kg CO2 eq.
A3 |  | Globales Erwärmungspotenzial (GWP) | ND | kg CO2 eq.
A1-A3 |  | Globales Erwärmungspotenzial (GWP) | 2.3099 | kg CO2 eq.
A4 |  | Globales Erwärmungspotenzial (GWP) | 0.20939 | kg CO2 eq.
A5 |  | Globales Erwärmungspotenzial (GWP) | 0.41403 | kg CO2 eq.
B1 |  | Globales Erwärmungspotenzial (GWP) | 0 | kg CO2 eq.
B2 |  | Globales Erwärmungspotenzial (GWP) | 0 | kg CO2 eq.
B3 |  | Globales Erwärmungspotenzial (GWP) | 0 | kg CO2 eq.
B4 |  | Globales Erwärmungspotenzial (GWP) | 0 | kg CO2 eq.
B5 |  | Globales Erwärmungspotenzial (GWP) | 0 | kg CO2 eq.
B6 |  | Globales Erwärmungspotenzial (GWP) | 0 | kg CO2 eq.
B7 |  | Globales Erwärmungspotenzial (GWP) | 0 | kg CO2 eq.
C1 | Deponierung | Globales Erwärmungspotenzial (GWP) | 0.04852 | kg CO2 eq.
C2 | Deponierung | Globales Erwärmungspotenzial (GWP) | 0.046445 | kg CO2 eq.
C3 | Deponierung | Globales Erwärmungspotenzial (GWP) | 0 | kg CO2 eq.
C4 | Deponierung | Globales Erwärmungspotenzial (GWP) | 0.98277 | kg CO2 eq.
D |  | Globales Erwärmungspotenzial (GWP) | -0.027585 | kg CO2 eq.
A1 |  | Abbau Potential der stratosphärischen Ozonschicht (ODP) | ND | kg CFC 11 eq.
A2 |  | Abbau Potential der stratosphärischen Ozonschicht (ODP) | ND | kg CFC 11 eq.
A3 |  | Abbau Potential der stratosphärischen Ozonschicht (ODP) | ND | kg CFC 11 eq.
A1-A3 |  | Abbau Potential der stratosphärischen Ozonschicht (ODP) | 3.8582e-08 | kg CFC 11 eq.
A4 |  | Abbau Potential der stratosphärischen Ozonschicht (ODP) | 3.4237e-12 | kg CFC 11 eq.
A5 |  | Abbau Potential der stratosphärischen Ozonschicht (ODP) | 9.7058e-09 | kg CFC 11 eq.
B1 |  | Abbau Potential der stratosphärischen Ozonschicht (ODP) | 0 | kg CFC 11 eq.
B2 |  | Abbau Potential der stratosphärischen Ozonschicht (ODP) | 0 | kg CFC 11 eq.
B3 |  | Abbau Potential der stratosphärischen Ozonschicht (ODP) | 0 | kg CFC 11 eq.
B4 |  | Abbau Potential der stratosphärischen Ozonschicht (ODP) | 0 | kg CFC 11 eq.
B5 |  | Abbau Potential der stratosphärischen Ozonschicht (ODP) | 0 | kg CFC 11 eq.
B6 |  | Abbau Potential der stratosphärischen Ozonschicht (ODP) | 0 | kg CFC 11 eq.
B7 |  | Abbau Potential der stratosphärischen Ozonschicht (ODP) | 0 | kg CFC 11 eq.
C1 | Deponierung | Abbau Potential der stratosphärischen Ozonschicht (ODP) | 6.4922e-15 | kg CFC 11 eq.
C2 | Deponierung | Abbau Potential der stratosphärischen Ozonschicht (ODP) | 3.3083e-13 | kg CFC 11 eq.
C3 | Deponierung | Abbau Potential der stratosphärischen Ozonschicht (ODP) | 0 | kg CFC 11 eq.
C4 | Deponierung | Abbau Potential der stratosphärischen Ozonschicht (ODP) | 2.4386e-12 | kg CFC 11 eq.
D |  | Abbau Potential der stratosphärischen Ozonschicht (ODP) | -2.6317e-13 | kg CFC 11 eq.
A1 |  | Versauerungspotenzial von Boden und Wasser (AP) | ND | kg SO2 eq.
A2 |  | Versauerungspotenzial von Boden und Wasser (AP) | ND | kg SO2 eq.
A3 |  | Versauerungspotenzial von Boden und Wasser (AP) | ND | kg SO2 eq.
A1-A3 |  | Versauerungspotenzial von Boden und Wasser (AP) | 0.003904 | kg SO2 eq.
A4 |  | Versauerungspotenzial von Boden und Wasser (AP) | 0.00091642 | kg SO2 eq.
A5 |  | Versauerungspotenzial von Boden und Wasser (AP) | 0.0016726 | kg SO2 eq.
B1 |  | Versauerungspotenzial von Boden und Wasser (AP) | 0 | kg SO2 eq.
B2 |  | Versauerungspotenzial von Boden und Wasser (AP) | 0 | kg SO2 eq.
B3 |  | Versauerungspotenzial von Boden und Wasser (AP) | 0 | kg SO2 eq.
B4 |  | Versauerungspotenzial von Boden und Wasser (AP) | 0 | kg SO2 eq.
B5 |  | Versauerungspotenzial von Boden und Wasser (AP) | 0 | kg SO2 eq.
B6 |  | Versauerungspotenzial von Boden und Wasser (AP) | 0 | kg SO2 eq.
B7 |  | Versauerungspotenzial von Boden und Wasser (AP) | 0 | kg SO2 eq.
C1 | Deponierung | Versauerungspotenzial von Boden und Wasser (AP) | 5.3088e-05 | kg SO2 eq.
C2 | Deponierung | Versauerungspotenzial von Boden und Wasser (AP) | 0.00020428 | kg SO2 eq.
C3 | Deponierung | Versauerungspotenzial von Boden und Wasser (AP) | 0 | kg SO2 eq.
C4 | Deponierung | Versauerungspotenzial von Boden und Wasser (AP) | 0.0014862 | kg SO2 eq.
D |  | Versauerungspotenzial von Boden und Wasser (AP) | -0.00013982 | kg SO2 eq.
A1 |  | Eutrophierungspotenzial (EP) | ND | kg (PO4)3- eq.
A2 |  | Eutrophierungspotenzial (EP) | ND | kg (PO4)3- eq.
A3 |  | Eutrophierungspotenzial (EP) | ND | kg (PO4)3- eq.
A1-A3 |  | Eutrophierungspotenzial (EP) | 0.0013706 | kg (PO4)3- eq.
A4 |  | Eutrophierungspotenzial (EP) | 0.00022395 | kg (PO4)3- eq.
A5 |  | Eutrophierungspotenzial (EP) | 0.00023099 | kg (PO4)3- eq.
B1 |  | Eutrophierungspotenzial (EP) | 0 | kg (PO4)3- eq.
B2 |  | Eutrophierungspotenzial (EP) | 0 | kg (PO4)3- eq.
B3 |  | Eutrophierungspotenzial (EP) | 0 | kg (PO4)3- eq.
B4 |  | Eutrophierungspotenzial (EP) | 0 | kg (PO4)3- eq.
B5 |  | Eutrophierungspotenzial (EP) | 0 | kg (PO4)3- eq.
B6 |  | Eutrophierungspotenzial (EP) | 0 | kg (PO4)3- eq.
B7 |  | Eutrophierungspotenzial (EP) | 0 | kg (PO4)3- eq.
C1 | Deponierung | Eutrophierungspotenzial (EP) | 5.8249e-06 | kg (PO4)3- eq.
C2 | Deponierung | Eutrophierungspotenzial (EP) | 5.0187e-05 | kg (PO4)3- eq.
C3 | Deponierung | Eutrophierungspotenzial (EP) | 0 | kg (PO4)3- eq.
C4 | Deponierung | Eutrophierungspotenzial (EP) | 0.00020219 | kg (PO4)3- eq.
D |  | Eutrophierungspotenzial (EP) | -8.3714e-06 | kg (PO4)3- eq.
A1 |  | Bildungspotential für troposphärisches Ozon (POCP) | ND | kg C2H2 eq.
A2 |  | Bildungspotential für troposphärisches Ozon (POCP) | ND | kg C2H2 eq.
A3 |  | Bildungspotential für troposphärisches Ozon (POCP) | ND | kg C2H2 eq.
A1-A3 |  | Bildungspotential für troposphärisches Ozon (POCP) | 0.00057233 | kg C2H2 eq.
A4 |  | Bildungspotential für troposphärisches Ozon (POCP) | -0.00030975 | kg C2H2 eq.
A5 |  | Bildungspotential für troposphärisches Ozon (POCP) | 0.00011374 | kg C2H2 eq.
B1 |  | Bildungspotential für troposphärisches Ozon (POCP) | 0 | kg C2H2 eq.
B2 |  | Bildungspotential für troposphärisches Ozon (POCP) | 0 | kg C2H2 eq.
B3 |  | Bildungspotential für troposphärisches Ozon (POCP) | 0 | kg C2H2 eq.
B4 |  | Bildungspotential für troposphärisches Ozon (POCP) | 0 | kg C2H2 eq.
B5 |  | Bildungspotential für troposphärisches Ozon (POCP) | 0 | kg C2H2 eq.
B6 |  | Bildungspotential für troposphärisches Ozon (POCP) | 0 | kg C2H2 eq.
B7 |  | Bildungspotential für troposphärisches Ozon (POCP) | 0 | kg C2H2 eq.
C1 | Deponierung | Bildungspotential für troposphärisches Ozon (POCP) | 9.094e-06 | kg C2H2 eq.
C2 | Deponierung | Bildungspotential für troposphärisches Ozon (POCP) | -6.9746e-05 | kg C2H2 eq.
C3 | Deponierung | Bildungspotential für troposphärisches Ozon (POCP) | 0 | kg C2H2 eq.
C4 | Deponierung | Bildungspotential für troposphärisches Ozon (POCP) | 0.00014281 | kg C2H2 eq.
D |  | Bildungspotential für troposphärisches Ozon (POCP) | -8.6957e-06 | kg C2H2 eq.
A1 |  | Potenzial für den abiotischen Abbau nicht fossiler Ressourcen (ADPE) | ND | kg Sb eq.
A2 |  | Potenzial für den abiotischen Abbau nicht fossiler Ressourcen (ADPE) | ND | kg Sb eq.
A3 |  | Potenzial für den abiotischen Abbau nicht fossiler Ressourcen (ADPE) | ND | kg Sb eq.
A1-A3 |  | Potenzial für den abiotischen Abbau nicht fossiler Ressourcen (ADPE) | 4.5727e-06 | kg Sb eq.
A4 |  | Potenzial für den abiotischen Abbau nicht fossiler Ressourcen (ADPE) | 1.6105e-08 | kg Sb eq.
A5 |  | Potenzial für den abiotischen Abbau nicht fossiler Ressourcen (ADPE) | 5.2861e-05 | kg Sb eq.
B1 |  | Potenzial für den abiotischen Abbau nicht fossiler Ressourcen (ADPE) | 0 | kg Sb eq.
B2 |  | Potenzial für den abiotischen Abbau nicht fossiler Ressourcen (ADPE) | 0 | kg Sb eq.
B3 |  | Potenzial für den abiotischen Abbau nicht fossiler Ressourcen (ADPE) | 0 | kg Sb eq.
B4 |  | Potenzial für den abiotischen Abbau nicht fossiler Ressourcen (ADPE) | 0 | kg Sb eq.
B5 |  | Potenzial für den abiotischen Abbau nicht fossiler Ressourcen (ADPE) | 0 | kg Sb eq.
B6 |  | Potenzial für den abiotischen Abbau nicht fossiler Ressourcen (ADPE) | 0 | kg Sb eq.
B7 |  | Potenzial für den abiotischen Abbau nicht fossiler Ressourcen (ADPE) | 0 | kg Sb eq.
C1 | Deponierung | Potenzial für den abiotischen Abbau nicht fossiler Ressourcen (ADPE) | 1.3141e-09 | kg Sb eq.
C2 | Deponierung | Potenzial für den abiotischen Abbau nicht fossiler Ressourcen (ADPE) | 3.4207e-09 | kg Sb eq.
C3 | Deponierung | Potenzial für den abiotischen Abbau nicht fossiler Ressourcen (ADPE) | 0 | kg Sb eq.
C4 | Deponierung | Potenzial für den abiotischen Abbau nicht fossiler Ressourcen (ADPE) | 8.5427e-08 | kg Sb eq.
D |  | Potenzial für den abiotischen Abbau nicht fossiler Ressourcen (ADPE) | -4.0632e-07 | kg Sb eq.
A1 |  | Potenzial für den abiotischen Abbau fossiler Brennstoffe (ADPF) | ND | MJ
A2 |  | Potenzial für den abiotischen Abbau fossiler Brennstoffe (ADPF) | ND | MJ
A3 |  | Potenzial für den abiotischen Abbau fossiler Brennstoffe (ADPF) | ND | MJ
A1-A3 |  | Potenzial für den abiotischen Abbau fossiler Brennstoffe (ADPF) | 44.791 | MJ
A4 |  | Potenzial für den abiotischen Abbau fossiler Brennstoffe (ADPF) | 2.8305 | MJ
A5 |  | Potenzial für den abiotischen Abbau fossiler Brennstoffe (ADPF) | 5.527 | MJ
B1 |  | Potenzial für den abiotischen Abbau fossiler Brennstoffe (ADPF) | 0 | MJ
B2 |  | Potenzial für den abiotischen Abbau fossiler Brennstoffe (ADPF) | 0 | MJ
B3 |  | Potenzial für den abiotischen Abbau fossiler Brennstoffe (ADPF) | 0 | MJ
B4 |  | Potenzial für den abiotischen Abbau fossiler Brennstoffe (ADPF) | 0 | MJ
B5 |  | Potenzial für den abiotischen Abbau fossiler Brennstoffe (ADPF) | 0 | MJ
B6 |  | Potenzial für den abiotischen Abbau fossiler Brennstoffe (ADPF) | 0 | MJ
B7 |  | Potenzial für den abiotischen Abbau fossiler Brennstoffe (ADPF) | 0 | MJ
C1 | Deponierung | Potenzial für den abiotischen Abbau fossiler Brennstoffe (ADPF) | 0.66663 | MJ
C2 | Deponierung | Potenzial für den abiotischen Abbau fossiler Brennstoffe (ADPF) | 0.62955 | MJ
C3 | Deponierung | Potenzial für den abiotischen Abbau fossiler Brennstoffe (ADPF) | 0 | MJ
C4 | Deponierung | Potenzial für den abiotischen Abbau fossiler Brennstoffe (ADPF) | 3.224 | MJ
D |  | Potenzial für den abiotischen Abbau fossiler Brennstoffe (ADPF) | -0.31088 | MJ
A1 |  | Erneuerbare Primärenergie als Energieträger (PERE) | ND | MJ
A2 |  | Erneuerbare Primärenergie als Energieträger (PERE) | ND | MJ
A3 |  | Erneuerbare Primärenergie als Energieträger (PERE) | ND | MJ
A1-A3 |  | Erneuerbare Primärenergie als Energieträger (PERE) | 8.1015 | MJ
A4 |  | Erneuerbare Primärenergie als Energieträger (PERE) | 0.17505 | MJ
A5 |  | Erneuerbare Primärenergie als Energieträger (PERE) | 0.8701 | MJ
B1 |  | Erneuerbare Primärenergie als Energieträger (PERE) | 0 | MJ
B2 |  | Erneuerbare Primärenergie als Energieträger (PERE) | 0 | MJ
B3 |  | Erneuerbare Primärenergie als Energieträger (PERE) | 0 | MJ
B4 |  | Erneuerbare Primärenergie als Energieträger (PERE) | 0 | MJ
B5 |  | Erneuerbare Primärenergie als Energieträger (PERE) | 0 | MJ
B6 |  | Erneuerbare Primärenergie als Energieträger (PERE) | 0 | MJ
B7 |  | Erneuerbare Primärenergie als Energieträger (PERE) | 0 | MJ
C1 | Deponierung | Erneuerbare Primärenergie als Energieträger (PERE) | 0.002485 | MJ
C2 | Deponierung | Erneuerbare Primärenergie als Energieträger (PERE) | 0.036332 | MJ
C3 | Deponierung | Erneuerbare Primärenergie als Energieträger (PERE) | 0 | MJ
C4 | Deponierung | Erneuerbare Primärenergie als Energieträger (PERE) | 0.37996 | MJ
D |  | Erneuerbare Primärenergie als Energieträger (PERE) | -0.087317 | MJ
A1 |  | Erneuerbare Primärenergie zur stofflichen Nutzung (PERM) | ND | MJ
A2 |  | Erneuerbare Primärenergie zur stofflichen Nutzung (PERM) | ND | MJ
A3 |  | Erneuerbare Primärenergie zur stofflichen Nutzung (PERM) | ND | MJ
A1-A3 |  | Erneuerbare Primärenergie zur stofflichen Nutzung (PERM) | 6.342 | MJ
A4 |  | Erneuerbare Primärenergie zur stofflichen Nutzung (PERM) | 0 | MJ
A5 |  | Erneuerbare Primärenergie zur stofflichen Nutzung (PERM) | 0 | MJ
B1 |  | Erneuerbare Primärenergie zur stofflichen Nutzung (PERM) | 0 | MJ
B2 |  | Erneuerbare Primärenergie zur stofflichen Nutzung (PERM) | 0 | MJ
B3 |  | Erneuerbare Primärenergie zur stofflichen Nutzung (PERM) | 0 | MJ
B4 |  | Erneuerbare Primärenergie zur stofflichen Nutzung (PERM) | 0 | MJ
B5 |  | Erneuerbare Primärenergie zur stofflichen Nutzung (PERM) | 0 | MJ
B6 |  | Erneuerbare Primärenergie zur stofflichen Nutzung (PERM) | 0 | MJ
B7 |  | Erneuerbare Primärenergie zur stofflichen Nutzung (PERM) | 0 | MJ
C1 | Deponierung | Erneuerbare Primärenergie zur stofflichen Nutzung (PERM) | 0 | MJ
C2 | Deponierung | Erneuerbare Primärenergie zur stofflichen Nutzung (PERM) | 0 | MJ
C3 | Deponierung | Erneuerbare Primärenergie zur stofflichen Nutzung (PERM) | 0 | MJ
C4 | Deponierung | Erneuerbare Primärenergie zur stofflichen Nutzung (PERM) | 0 | MJ
D |  | Erneuerbare Primärenergie zur stofflichen Nutzung (PERM) | 0 | MJ
A1 |  | Total erneuerbare Primärenergie (PERT) | ND | MJ
A2 |  | Total erneuerbare Primärenergie (PERT) | ND | MJ
A3 |  | Total erneuerbare Primärenergie (PERT) | ND | MJ
A1-A3 |  | Total erneuerbare Primärenergie (PERT) | 14.4435 | MJ
A4 |  | Total erneuerbare Primärenergie (PERT) | 0.17505 | MJ
A5 |  | Total erneuerbare Primärenergie (PERT) | 0.8701 | MJ
B1 |  | Total erneuerbare Primärenergie (PERT) | 0 | MJ
B2 |  | Total erneuerbare Primärenergie (PERT) | 0 | MJ
B3 |  | Total erneuerbare Primärenergie (PERT) | 0 | MJ
B4 |  | Total erneuerbare Primärenergie (PERT) | 0 | MJ
B5 |  | Total erneuerbare Primärenergie (PERT) | 0 | MJ
B6 |  | Total erneuerbare Primärenergie (PERT) | 0 | MJ
B7 |  | Total erneuerbare Primärenergie (PERT) | 0 | MJ
C1 | Deponierung | Total erneuerbare Primärenergie (PERT) | 0.002485 | MJ
C2 | Deponierung | Total erneuerbare Primärenergie (PERT) | 0.036332 | MJ
C3 | Deponierung | Total erneuerbare Primärenergie (PERT) | 0 | MJ
C4 | Deponierung | Total erneuerbare Primärenergie (PERT) | 0.37996 | MJ
D |  | Total erneuerbare Primärenergie (PERT) | -0.087317 | MJ
A1 |  | Nicht-erneuerbare Primärenergie als Energieträger (PENRE) | ND | MJ
A2 |  | Nicht-erneuerbare Primärenergie als Energieträger (PENRE) | ND | MJ
A3 |  | Nicht-erneuerbare Primärenergie als Energieträger (PENRE) | ND | MJ
A1-A3 |  | Nicht-erneuerbare Primärenergie als Energieträger (PENRE) | 45.2945 | MJ
A4 |  | Nicht-erneuerbare Primärenergie als Energieträger (PENRE) | 2.8639 | MJ
A5 |  | Nicht-erneuerbare Primärenergie als Energieträger (PENRE) | 5.9279 | MJ
B1 |  | Nicht-erneuerbare Primärenergie als Energieträger (PENRE) | 0 | MJ
B2 |  | Nicht-erneuerbare Primärenergie als Energieträger (PENRE) | 0 | MJ
B3 |  | Nicht-erneuerbare Primärenergie als Energieträger (PENRE) | 0 | MJ
B4 |  | Nicht-erneuerbare Primärenergie als Energieträger (PENRE) | 0 | MJ
B5 |  | Nicht-erneuerbare Primärenergie als Energieträger (PENRE) | 0 | MJ
B6 |  | Nicht-erneuerbare Primärenergie als Energieträger (PENRE) | 0 | MJ
B7 |  | Nicht-erneuerbare Primärenergie als Energieträger (PENRE) | 0 | MJ
C1 | Deponierung | Nicht-erneuerbare Primärenergie als Energieträger (PENRE) | 0.66731 | MJ
C2 | Deponierung | Nicht-erneuerbare Primärenergie als Energieträger (PENRE) | 0.633 | MJ
C3 | Deponierung | Nicht-erneuerbare Primärenergie als Energieträger (PENRE) | 0 | MJ
C4 | Deponierung | Nicht-erneuerbare Primärenergie als Energieträger (PENRE) | 3.3403 | MJ
D |  | Nicht-erneuerbare Primärenergie als Energieträger (PENRE) | -0.32262 | MJ
A1 |  | Nicht-erneuerbare Primärenergie zur stofflichen Nutzung (PENRM) | ND | MJ
A2 |  | Nicht-erneuerbare Primärenergie zur stofflichen Nutzung (PENRM) | ND | MJ
A3 |  | Nicht-erneuerbare Primärenergie zur stofflichen Nutzung (PENRM) | ND | MJ
A1-A3 |  | Nicht-erneuerbare Primärenergie zur stofflichen Nutzung (PENRM) | 0.7375 | MJ
A4 |  | Nicht-erneuerbare Primärenergie zur stofflichen Nutzung (PENRM) | 0 | MJ
A5 |  | Nicht-erneuerbare Primärenergie zur stofflichen Nutzung (PENRM) | 0 | MJ
B1 |  | Nicht-erneuerbare Primärenergie zur stofflichen Nutzung (PENRM) | 0 | MJ
B2 |  | Nicht-erneuerbare Primärenergie zur stofflichen Nutzung (PENRM) | 0 | MJ
B3 |  | Nicht-erneuerbare Primärenergie zur stofflichen Nutzung (PENRM) | 0 | MJ
B4 |  | Nicht-erneuerbare Primärenergie zur stofflichen Nutzung (PENRM) | 0 | MJ
B5 |  | Nicht-erneuerbare Primärenergie zur stofflichen Nutzung (PENRM) | 0 | MJ
B6 |  | Nicht-erneuerbare Primärenergie zur stofflichen Nutzung (PENRM) | 0 | MJ
B7 |  | Nicht-erneuerbare Primärenergie zur stofflichen Nutzung (PENRM) | 0 | MJ
C1 | Deponierung | Nicht-erneuerbare Primärenergie zur stofflichen Nutzung (PENRM) | 0 | MJ
C2 | Deponierung | Nicht-erneuerbare Primärenergie zur stofflichen Nutzung (PENRM) | 0 | MJ
C3 | Deponierung | Nicht-erneuerbare Primärenergie zur stofflichen Nutzung (PENRM) | 0 | MJ
C4 | Deponierung | Nicht-erneuerbare Primärenergie zur stofflichen Nutzung (PENRM) | 0 | MJ
D |  | Nicht-erneuerbare Primärenergie zur stofflichen Nutzung (PENRM) | 0 | MJ
A1 |  | Total nicht erneuerbare Primärenergie (PENRT) | ND | MJ
A2 |  | Total nicht erneuerbare Primärenergie (PENRT) | ND | MJ
A3 |  | Total nicht erneuerbare Primärenergie (PENRT) | ND | MJ
A1-A3 |  | Total nicht erneuerbare Primärenergie (PENRT) | 46.032 | MJ
A4 |  | Total nicht erneuerbare Primärenergie (PENRT) | 2.8639 | MJ
A5 |  | Total nicht erneuerbare Primärenergie (PENRT) | 5.9279 | MJ
B1 |  | Total nicht erneuerbare Primärenergie (PENRT) | 0 | MJ
B2 |  | Total nicht erneuerbare Primärenergie (PENRT) | 0 | MJ
B3 |  | Total nicht erneuerbare Primärenergie (PENRT) | 0 | MJ
B4 |  | Total nicht erneuerbare Primärenergie (PENRT) | 0 | MJ
B5 |  | Total nicht erneuerbare Primärenergie (PENRT) | 0 | MJ
B6 |  | Total nicht erneuerbare Primärenergie (PENRT) | 0 | MJ
B7 |  | Total nicht erneuerbare Primärenergie (PENRT) | 0 | MJ
C1 | Deponierung | Total nicht erneuerbare Primärenergie (PENRT) | 0.66731 | MJ
C2 | Deponierung | Total nicht erneuerbare Primärenergie (PENRT) | 0.633 | MJ
C3 | Deponierung | Total nicht erneuerbare Primärenergie (PENRT) | 0 | MJ
C4 | Deponierung | Total nicht erneuerbare Primärenergie (PENRT) | 3.3403 | MJ
D |  | Total nicht erneuerbare Primärenergie (PENRT) | -0.32262 | MJ
A1 |  | Einsatz von Sekundärstoffen (SM) | ND | kg
A2 |  | Einsatz von Sekundärstoffen (SM) | ND | kg
A3 |  | Einsatz von Sekundärstoffen (SM) | ND | kg
A1-A3 |  | Einsatz von Sekundärstoffen (SM) | 0.48511 | kg
A4 |  | Einsatz von Sekundärstoffen (SM) | 0 | kg
A5 |  | Einsatz von Sekundärstoffen (SM) | 0 | kg
B1 |  | Einsatz von Sekundärstoffen (SM) | 0 | kg
B2 |  | Einsatz von Sekundärstoffen (SM) | 0 | kg
B3 |  | Einsatz von Sekundärstoffen (SM) | 0 | kg
B4 |  | Einsatz von Sekundärstoffen (SM) | 0 | kg
B5 |  | Einsatz von Sekundärstoffen (SM) | 0 | kg
B6 |  | Einsatz von Sekundärstoffen (SM) | 0 | kg
B7 |  | Einsatz von Sekundärstoffen (SM) | 0 | kg
C1 | Deponierung | Einsatz von Sekundärstoffen (SM) | 0 | kg
C2 | Deponierung | Einsatz von Sekundärstoffen (SM) | 0 | kg
C3 | Deponierung | Einsatz von Sekundärstoffen (SM) | 0 | kg
C4 | Deponierung | Einsatz von Sekundärstoffen (SM) | 0 | kg
D |  | Einsatz von Sekundärstoffen (SM) | 0 | kg
A1 |  | Erneuerbare Sekundärbrennstoffe (RSF) | ND | MJ
A2 |  | Erneuerbare Sekundärbrennstoffe (RSF) | ND | MJ
A3 |  | Erneuerbare Sekundärbrennstoffe (RSF) | ND | MJ
A1-A3 |  | Erneuerbare Sekundärbrennstoffe (RSF) | 0 | MJ
A4 |  | Erneuerbare Sekundärbrennstoffe (RSF) | 0 | MJ
A5 |  | Erneuerbare Sekundärbrennstoffe (RSF) | 0 | MJ
B1 |  | Erneuerbare Sekundärbrennstoffe (RSF) | 0 | MJ
B2 |  | Erneuerbare Sekundärbrennstoffe (RSF) | 0 | MJ
B3 |  | Erneuerbare Sekundärbrennstoffe (RSF) | 0 | MJ
B4 |  | Erneuerbare Sekundärbrennstoffe (RSF) | 0 | MJ
B5 |  | Erneuerbare Sekundärbrennstoffe (RSF) | 0 | MJ
B6 |  | Erneuerbare Sekundärbrennstoffe (RSF) | 0 | MJ
B7 |  | Erneuerbare Sekundärbrennstoffe (RSF) | 0 | MJ
C1 | Deponierung | Erneuerbare Sekundärbrennstoffe (RSF) | 0 | MJ
C2 | Deponierung | Erneuerbare Sekundärbrennstoffe (RSF) | 0 | MJ
C3 | Deponierung | Erneuerbare Sekundärbrennstoffe (RSF) | 0 | MJ
C4 | Deponierung | Erneuerbare Sekundärbrennstoffe (RSF) | 0 | MJ
D |  | Erneuerbare Sekundärbrennstoffe (RSF) | 0 | MJ
A1 |  | Nicht erneuerbare Sekundärbrennstoffe (NRSF) | ND | MJ
A2 |  | Nicht erneuerbare Sekundärbrennstoffe (NRSF) | ND | MJ
A3 |  | Nicht erneuerbare Sekundärbrennstoffe (NRSF) | ND | MJ
A1-A3 |  | Nicht erneuerbare Sekundärbrennstoffe (NRSF) | 0 | MJ
A4 |  | Nicht erneuerbare Sekundärbrennstoffe (NRSF) | 0 | MJ
A5 |  | Nicht erneuerbare Sekundärbrennstoffe (NRSF) | 0 | MJ
B1 |  | Nicht erneuerbare Sekundärbrennstoffe (NRSF) | 0 | MJ
B2 |  | Nicht erneuerbare Sekundärbrennstoffe (NRSF) | 0 | MJ
B3 |  | Nicht erneuerbare Sekundärbrennstoffe (NRSF) | 0 | MJ
B4 |  | Nicht erneuerbare Sekundärbrennstoffe (NRSF) | 0 | MJ
B5 |  | Nicht erneuerbare Sekundärbrennstoffe (NRSF) | 0 | MJ
B6 |  | Nicht erneuerbare Sekundärbrennstoffe (NRSF) | 0 | MJ
B7 |  | Nicht erneuerbare Sekundärbrennstoffe (NRSF) | 0 | MJ
C1 | Deponierung | Nicht erneuerbare Sekundärbrennstoffe (NRSF) | 0 | MJ
C2 | Deponierung | Nicht erneuerbare Sekundärbrennstoffe (NRSF) | 0 | MJ
C3 | Deponierung | Nicht erneuerbare Sekundärbrennstoffe (NRSF) | 0 | MJ
C4 | Deponierung | Nicht erneuerbare Sekundärbrennstoffe (NRSF) | 0 | MJ
D |  | Nicht erneuerbare Sekundärbrennstoffe (NRSF) | 0 | MJ
A1 |  | Einsatz von Süßwasserressourcen (FW) | ND | m3
A2 |  | Einsatz von Süßwasserressourcen (FW) | ND | m3
A3 |  | Einsatz von Süßwasserressourcen (FW) | ND | m3
A1-A3 |  | Einsatz von Süßwasserressourcen (FW) | 0.010834 | m3
A4 |  | Einsatz von Süßwasserressourcen (FW) | 0.00042019 | m3
A5 |  | Einsatz von Süßwasserressourcen (FW) | 0.0023512 | m3
B1 |  | Einsatz von Süßwasserressourcen (FW) | ND | m3
B2 |  | Einsatz von Süßwasserressourcen (FW) | ND | m3
B3 |  | Einsatz von Süßwasserressourcen (FW) | ND | m3
B4 |  | Einsatz von Süßwasserressourcen (FW) | ND | m3
B5 |  | Einsatz von Süßwasserressourcen (FW) | ND | m3
B6 |  | Einsatz von Süßwasserressourcen (FW) | ND | m3
B7 |  | Einsatz von Süßwasserressourcen (FW) | ND | m3
C1 | Deponierung | Einsatz von Süßwasserressourcen (FW) | 4.6615e-06 | m3
C2 | Deponierung | Einsatz von Süßwasserressourcen (FW) | 8.9799e-05 | m3
C3 | Deponierung | Einsatz von Süßwasserressourcen (FW) | 0 | m3
C4 | Deponierung | Einsatz von Süßwasserressourcen (FW) | 0.00068018 | m3
D |  | Einsatz von Süßwasserressourcen (FW) | -0.00012457 | m3
A1 |  | Gefährlicher Abfall zur Deponie (HWD) | ND | kg
A2 |  | Gefährlicher Abfall zur Deponie (HWD) | ND | kg
A3 |  | Gefährlicher Abfall zur Deponie (HWD) | ND | kg
A1-A3 |  | Gefährlicher Abfall zur Deponie (HWD) | 2.7688e-07 | kg
A4 |  | Gefährlicher Abfall zur Deponie (HWD) | 2.1092e-07 | kg
A5 |  | Gefährlicher Abfall zur Deponie (HWD) | 3.8042e-08 | kg
B1 |  | Gefährlicher Abfall zur Deponie (HWD) | 0 | kg
B2 |  | Gefährlicher Abfall zur Deponie (HWD) | 0 | kg
B3 |  | Gefährlicher Abfall zur Deponie (HWD) | 0 | kg
B4 |  | Gefährlicher Abfall zur Deponie (HWD) | 0 | kg
B5 |  | Gefährlicher Abfall zur Deponie (HWD) | 0 | kg
B6 |  | Gefährlicher Abfall zur Deponie (HWD) | 0 | kg
B7 |  | Gefährlicher Abfall zur Deponie (HWD) | 0 | kg
C1 | Deponierung | Gefährlicher Abfall zur Deponie (HWD) | 1.032e-10 | kg
C2 | Deponierung | Gefährlicher Abfall zur Deponie (HWD) | 4.7404e-08 | kg
C3 | Deponierung | Gefährlicher Abfall zur Deponie (HWD) | 0 | kg
C4 | Deponierung | Gefährlicher Abfall zur Deponie (HWD) | 7.6395e-08 | kg
D |  | Gefährlicher Abfall zur Deponie (HWD) | -6.4087e-10 | kg
A1 |  | Entsorgter nicht gefährlicher Abfall (NHWD) | ND | kg
A2 |  | Entsorgter nicht gefährlicher Abfall (NHWD) | ND | kg
A3 |  | Entsorgter nicht gefährlicher Abfall (NHWD) | ND | kg
A1-A3 |  | Entsorgter nicht gefährlicher Abfall (NHWD) | 0.03612 | kg
A4 |  | Entsorgter nicht gefährlicher Abfall (NHWD) | 0.00026954 | kg
A5 |  | Entsorgter nicht gefährlicher Abfall (NHWD) | 0.62134 | kg
B1 |  | Entsorgter nicht gefährlicher Abfall (NHWD) | 0 | kg
B2 |  | Entsorgter nicht gefährlicher Abfall (NHWD) | 0 | kg
B3 |  | Entsorgter nicht gefährlicher Abfall (NHWD) | 0 | kg
B4 |  | Entsorgter nicht gefährlicher Abfall (NHWD) | 0 | kg
B5 |  | Entsorgter nicht gefährlicher Abfall (NHWD) | 0 | kg
B6 |  | Entsorgter nicht gefährlicher Abfall (NHWD) | 0 | kg
B7 |  | Entsorgter nicht gefährlicher Abfall (NHWD) | 0 | kg
C1 | Deponierung | Entsorgter nicht gefährlicher Abfall (NHWD) | 8.0048e-05 | kg
C2 | Deponierung | Entsorgter nicht gefährlicher Abfall (NHWD) | 5.4531e-05 | kg
C3 | Deponierung | Entsorgter nicht gefährlicher Abfall (NHWD) | 0 | kg
C4 | Deponierung | Entsorgter nicht gefährlicher Abfall (NHWD) | 15.4686 | kg
D |  | Entsorgter nicht gefährlicher Abfall (NHWD) | -0.0081943 | kg
A1 |  | Entsorgter radioaktiver Abfall (RWD) | ND | kg
A2 |  | Entsorgter radioaktiver Abfall (RWD) | ND | kg
A3 |  | Entsorgter radioaktiver Abfall (RWD) | ND | kg
A1-A3 |  | Entsorgter radioaktiver Abfall (RWD) | 0.00044652 | kg
A4 |  | Entsorgter radioaktiver Abfall (RWD) | 1.3256e-05 | kg
A5 |  | Entsorgter radioaktiver Abfall (RWD) | 9.3592e-05 | kg
B1 |  | Entsorgter radioaktiver Abfall (RWD) | 0 | kg
B2 |  | Entsorgter radioaktiver Abfall (RWD) | 0 | kg
B3 |  | Entsorgter radioaktiver Abfall (RWD) | 0 | kg
B4 |  | Entsorgter radioaktiver Abfall (RWD) | 0 | kg
B5 |  | Entsorgter radioaktiver Abfall (RWD) | 0 | kg
B6 |  | Entsorgter radioaktiver Abfall (RWD) | 0 | kg
B7 |  | Entsorgter radioaktiver Abfall (RWD) | 0 | kg
C1 | Deponierung | Entsorgter radioaktiver Abfall (RWD) | 2.6224e-07 | kg
C2 | Deponierung | Entsorgter radioaktiver Abfall (RWD) | 1.3547e-06 | kg
C3 | Deponierung | Entsorgter radioaktiver Abfall (RWD) | 0 | kg
C4 | Deponierung | Entsorgter radioaktiver Abfall (RWD) | 4.614e-05 | kg
D |  | Entsorgter radioaktiver Abfall (RWD) | -4.6081e-06 | kg
A1 |  | Komponenten für die Wiederverwendung (CRU) | ND | kg
A2 |  | Komponenten für die Wiederverwendung (CRU) | ND | kg
A3 |  | Komponenten für die Wiederverwendung (CRU) | ND | kg
A1-A3 |  | Komponenten für die Wiederverwendung (CRU) | 0 | kg
A4 |  | Komponenten für die Wiederverwendung (CRU) | 0 | kg
A5 |  | Komponenten für die Wiederverwendung (CRU) | 0 | kg
B1 |  | Komponenten für die Wiederverwendung (CRU) | 0 | kg
B2 |  | Komponenten für die Wiederverwendung (CRU) | 0 | kg
B3 |  | Komponenten für die Wiederverwendung (CRU) | 0 | kg
B4 |  | Komponenten für die Wiederverwendung (CRU) | 0 | kg
B5 |  | Komponenten für die Wiederverwendung (CRU) | 0 | kg
B6 |  | Komponenten für die Wiederverwendung (CRU) | 0 | kg
B7 |  | Komponenten für die Wiederverwendung (CRU) | 0 | kg
C1 | Deponierung | Komponenten für die Wiederverwendung (CRU) | 0 | kg
C2 | Deponierung | Komponenten für die Wiederverwendung (CRU) | 0 | kg
C3 | Deponierung | Komponenten für die Wiederverwendung (CRU) | 0 | kg
C4 | Deponierung | Komponenten für die Wiederverwendung (CRU) | 0 | kg
D |  | Komponenten für die Wiederverwendung (CRU) | 0 | kg
A1 |  | Stoffe zum Recycling (MFR) | ND | kg
A2 |  | Stoffe zum Recycling (MFR) | ND | kg
A3 |  | Stoffe zum Recycling (MFR) | ND | kg
A1-A3 |  | Stoffe zum Recycling (MFR) | 0 | kg
A4 |  | Stoffe zum Recycling (MFR) | 0 | kg
A5 |  | Stoffe zum Recycling (MFR) | 0.0209 | kg
B1 |  | Stoffe zum Recycling (MFR) | 0 | kg
B2 |  | Stoffe zum Recycling (MFR) | 0 | kg
B3 |  | Stoffe zum Recycling (MFR) | 0 | kg
B4 |  | Stoffe zum Recycling (MFR) | 0 | kg
B5 |  | Stoffe zum Recycling (MFR) | 0 | kg
B6 |  | Stoffe zum Recycling (MFR) | 0 | kg
B7 |  | Stoffe zum Recycling (MFR) | 0 | kg
C1 | Deponierung | Stoffe zum Recycling (MFR) | 0 | kg
C2 | Deponierung | Stoffe zum Recycling (MFR) | 0 | kg
C3 | Deponierung | Stoffe zum Recycling (MFR) | 0 | kg
C4 | Deponierung | Stoffe zum Recycling (MFR) | 0 | kg
D |  | Stoffe zum Recycling (MFR) | 0 | kg
A1 |  | Stoffe für die Energierückgewinnung (MER) | ND | kg
A2 |  | Stoffe für die Energierückgewinnung (MER) | ND | kg
A3 |  | Stoffe für die Energierückgewinnung (MER) | ND | kg
A1-A3 |  | Stoffe für die Energierückgewinnung (MER) | 0 | kg
A4 |  | Stoffe für die Energierückgewinnung (MER) | 0 | kg
A5 |  | Stoffe für die Energierückgewinnung (MER) | 0.0471 | kg
B1 |  | Stoffe für die Energierückgewinnung (MER) | 0 | kg
B2 |  | Stoffe für die Energierückgewinnung (MER) | 0 | kg
B3 |  | Stoffe für die Energierückgewinnung (MER) | 0 | kg
B4 |  | Stoffe für die Energierückgewinnung (MER) | 0 | kg
B5 |  | Stoffe für die Energierückgewinnung (MER) | 0 | kg
B6 |  | Stoffe für die Energierückgewinnung (MER) | 0 | kg
B7 |  | Stoffe für die Energierückgewinnung (MER) | 0 | kg
C1 | Deponierung | Stoffe für die Energierückgewinnung (MER) | 0 | kg
C2 | Deponierung | Stoffe für die Energierückgewinnung (MER) | 0 | kg
C3 | Deponierung | Stoffe für die Energierückgewinnung (MER) | 0 | kg
C4 | Deponierung | Stoffe für die Energierückgewinnung (MER) | 0 | kg
D |  | Stoffe für die Energierückgewinnung (MER) | 0 | kg
A1 |  | Exportierte elektrische Energie (EEE) | ND | MJ
A2 |  | Exportierte elektrische Energie (EEE) | ND | MJ
A3 |  | Exportierte elektrische Energie (EEE) | ND | MJ
A1-A3 |  | Exportierte elektrische Energie (EEE) | 0 | MJ
A4 |  | Exportierte elektrische Energie (EEE) | 0 | MJ
A5 |  | Exportierte elektrische Energie (EEE) | 0.047082 | MJ
B1 |  | Exportierte elektrische Energie (EEE) | 0 | MJ
B2 |  | Exportierte elektrische Energie (EEE) | 0 | MJ
B3 |  | Exportierte elektrische Energie (EEE) | 0 | MJ
B4 |  | Exportierte elektrische Energie (EEE) | 0 | MJ
B5 |  | Exportierte elektrische Energie (EEE) | 0 | MJ
B6 |  | Exportierte elektrische Energie (EEE) | 0 | MJ
B7 |  | Exportierte elektrische Energie (EEE) | 0 | MJ
C1 | Deponierung | Exportierte elektrische Energie (EEE) | 0 | MJ
C2 | Deponierung | Exportierte elektrische Energie (EEE) | 0 | MJ
C3 | Deponierung | Exportierte elektrische Energie (EEE) | 0 | MJ
C4 | Deponierung | Exportierte elektrische Energie (EEE) | 0 | MJ
D |  | Exportierte elektrische Energie (EEE) | -0.047082 | MJ
A1 |  | Exportierte thermische Energie (EET) | ND | MJ
A2 |  | Exportierte thermische Energie (EET) | ND | MJ
A3 |  | Exportierte thermische Energie (EET) | ND | MJ
A1-A3 |  | Exportierte thermische Energie (EET) | 0 | MJ
A4 |  | Exportierte thermische Energie (EET) | 0 | MJ
A5 |  | Exportierte thermische Energie (EET) | 0.11593 | MJ
B1 |  | Exportierte thermische Energie (EET) | 0 | MJ
B2 |  | Exportierte thermische Energie (EET) | 0 | MJ
B3 |  | Exportierte thermische Energie (EET) | 0 | MJ
B4 |  | Exportierte thermische Energie (EET) | 0 | MJ
B5 |  | Exportierte thermische Energie (EET) | 0 | MJ
B6 |  | Exportierte thermische Energie (EET) | 0 | MJ
B7 |  | Exportierte thermische Energie (EET) | 0 | MJ
C1 | Deponierung | Exportierte thermische Energie (EET) | 0 | MJ
C2 | Deponierung | Exportierte thermische Energie (EET) | 0 | MJ
C3 | Deponierung | Exportierte thermische Energie (EET) | 0 | MJ
C4 | Deponierung | Exportierte thermische Energie (EET) | 0 | MJ
D |  | Exportierte thermische Energie (EET) | -0.11593 | MJ

## Gesamtüberblick
Deklarierte Einheit: |  | 1 m2 | Einheit
Umrechnungsfaktor in kg |  | 1 | kg/m2
[14 empty] | Szenario: | Deponierung | Deponierung | Deponierung | Deponierung
Parameter | Einheit | A1 | A2 | A3 | Summe A1-3 - A3 | A4 | A5 | B1 | B2 | B3 | B4 | B5 | B6 | B7 | C1 | C2 | C3 | C4 | D aus A5 | D
GWP fossil | kg CO2 eq | ND | ND | ND | 3.0452 | 0.20939 | 0.41403 | 0 | 0 | 0 | 0 | 0 | 0 | 0 | 0.04852 | 0.046445 | 0 | 0.24751 | -0.027585 | -0.027585
GWP biogen | kg CO2 eq | ND | ND | ND | -0.73526 | 0 | 0 | 0 | 0 | 0 | 0 | 0 | 0 | 0 | 0 | 0 | 0 | 0.73526 | 0 | 0
GWP gesamt | kg CO2 eq | ND | ND | ND | 2.3099 | 0.20939 | 0.41403 | 0 | 0 | 0 | 0 | 0 | 0 | 0 | 0.04852 | 0.046445 | 0 | 0.98277 | -0.027585 | -0.027585
ODP | kg CFC-11 eq | ND | ND | ND | 3.8582e-08 | 3.4237e-12 | 9.7058e-09 | 0 | 0 | 0 | 0 | 0 | 0 | 0 | 6.4922e-15 | 3.3083e-13 | 0 | 2.4386e-12 | -2.6317e-13 | -2.6317e-13
AP | kg SO2 eq | ND | ND | ND | 0.003904 | 0.00091642 | 0.0016726 | 0 | 0 | 0 | 0 | 0 | 0 | 0 | 5.3088e-05 | 0.00020428 | 0 | 0.0014862 | -0.00013982 | -0.00013982
EP | kg PO43- eq | ND | ND | ND | 0.0013706 | 0.00022395 | 0.00023099 | 0 | 0 | 0 | 0 | 0 | 0 | 0 | 5.8249e-06 | 5.0187e-05 | 0 | 0.00020219 | -8.3714e-06 | -8.3714e-06
POCP | kg C2H4 eq | ND | ND | ND | 0.00057233 | -0.00030975 | 0.00011374 | 0 | 0 | 0 | 0 | 0 | 0 | 0 | 9.094e-06 | -6.9746e-05 | 0 | 0.00014281 | -8.6957e-06 | -8.6957e-06
ADPE | kg Sb eq | ND | ND | ND | 4.5727e-06 | 1.6105e-08 | 5.2861e-05 | 0 | 0 | 0 | 0 | 0 | 0 | 0 | 1.3141e-09 | 3.4207e-09 | 0 | 8.5427e-08 | -4.0632e-07 | -4.0632e-07
ADPF | MJ Hu | ND | ND | ND | 44.791 | 2.8305 | 5.527 | 0 | 0 | 0 | 0 | 0 | 0 | 0 | 0.66663 | 0.62955 | 0 | 3.224 | -0.31088 | -0.31088
PERE | MJ Hu | ND | ND | ND | 8.1015 | 0.17505 | 0.8701 | 0 | 0 | 0 | 0 | 0 | 0 | 0 | 0.002485 | 0.036332 | 0 | 0.37996 | -0.087317 | -0.087317
PERM | MJ Hu | ND | ND | ND | 6.342 | 0 | 0 | 0 | 0 | 0 | 0 | 0 | 0 | 0 | 0 | 0 | 0 | 0 | 0 | 0
PERT | MJ Hu | ND | ND | ND | 14.4435 | 0.17505 | 0.8701 | 0 | 0 | 0 | 0 | 0 | 0 | 0 | 0.002485 | 0.036332 | 0 | 0.37996 | -0.087317 | -0.087317
PENRE | MJ Hu | ND | ND | ND | 45.2945 | 2.8639 | 5.9279 | 0 | 0 | 0 | 0 | 0 | 0 | 0 | 0.66731 | 0.633 | 0 | 3.3403 | -0.32262 | -0.32262
PENRM | MJ Hu | ND | ND | ND | 0.7375 | 0 | 0 | 0 | 0 | 0 | 0 | 0 | 0 | 0 | 0 | 0 | 0 | 0 | 0 | 0
PENRT | MJ Hu | ND | ND | ND | 46.032 | 2.8639 | 5.9279 | 0 | 0 | 0 | 0 | 0 | 0 | 0 | 0.66731 | 0.633 | 0 | 3.3403 | -0.32262 | -0.32262
SM | kg | ND | ND | ND | 0.48511 | 0 | 0 | 0 | 0 | 0 | 0 | 0 | 0 | 0 | 0 | 0 | 0 | 0 | 0 | 0
RSF | MJ Hu | ND | ND | ND | 0 | 0 | 0 | 0 | 0 | 0 | 0 | 0 | 0 | 0 | 0 | 0 | 0 | 0 | 0 | 0
NRSF | MJ Hu | ND | ND | ND | 0 | 0 | 0 | 0 | 0 | 0 | 0 | 0 | 0 | 0 | 0 | 0 | 0 | 0 | 0 | 0
FW | m3 | ND | ND | ND | 0.010834 | 0.00042019 | 0.0023512 | ND | ND | ND | ND | ND | ND | ND | 4.6615e-06 | 8.9799e-05 | 0 | 0.00068018 | -0.00012457 | -0.00012457
HWD | [kg] | ND | ND | ND | 2.7688e-07 | 2.1092e-07 | 3.8042e-08 | 0 | 0 | 0 | 0 | 0 | 0 | 0 | 1.032e-10 | 4.7404e-08 | 0 | 7.6395e-08 | -6.4087e-10 | -6.4087e-10
NHWD | [kg] | ND | ND | ND | 0.03612 | 0.00026954 | 0.62134 | 0 | 0 | 0 | 0 | 0 | 0 | 0 | 8.0048e-05 | 5.4531e-05 | 0 | 15.4686 | -0.0081943 | -0.0081943
RWD | [kg] | ND | ND | ND | 0.00044652 | 1.3256e-05 | 9.3592e-05 | 0 | 0 | 0 | 0 | 0 | 0 | 0 | 2.6224e-07 | 1.3547e-06 | 0 | 4.614e-05 | -4.6081e-06 | -4.6081e-06
CRU | kg | ND | ND | ND | 0 | 0 | 0 | 0 | 0 | 0 | 0 | 0 | 0 | 0 | 0 | 0 | 0 | 0 | 0 | 0
MFR | kg | ND | ND | ND | 0 | 0 | 0.0209 | 0 | 0 | 0 | 0 | 0 | 0 | 0 | 0 | 0 | 0 | 0 | 0 | 0
MER | kg | ND | ND | ND | 0 | 0 | 0.0471 | 0 | 0 | 0 | 0 | 0 | 0 | 0 | 0 | 0 | 0 | 0 | 0 | 0
EEE | MJ | ND | ND | ND | 0 | 0 | 0.047082 | 0 | 0 | 0 | 0 | 0 | 0 | 0 | 0 | 0 | 0 | 0 | -0.047082 | -0.047082
EET | MJ | ND | ND | ND | 0 | 0 | 0.11593 | 0 | 0 | 0 | 0 | 0 | 0 | 0 | 0 | 0 | 0 | 0 | -0.11593 | -0.11593

## EPD-Exporttabelle1
Genaue Produktbezeichnung
[5 empty] | Wenn in den Kategorien B1-B7 keine Belastungen auftauchen, können diese in einer Kategorie zusammengefasst werden. | [10 empty] | Nur 1 Spalte D exportieren
Parameter | Einheit | A1-A3 | A4 | A5 | B1 | B2 | B3 | B4 | B5 | B6 | B7 | C1 | C2 | C3 | C4 | D aus A5 | D aus C | D gesamt
GWP Prozess | kg CO2 äquiv | 3.0452 | 0.20939 | 0.41403 | 0 | 0 | 0 | 0 | 0 | 0 | 0 | 0.04852 | 0.046445 | 0 | 0.24751 | -0.027585 | 0 | -0.027585
GWP C-Gehalt | kg CO2 äquiv | -0.73526 | 0 | 0 | 0 | 0 | 0 | 0 | 0 | 0 | 0 | 0 | 0 | 0 | 0.73526 | 0 | 0 | 0
GWP Summe | kg CO2 äquiv | 2.3099 | 0.20939 | 0.41403 | 0 | 0 | 0 | 0 | 0 | 0 | 0 | 0.04852 | 0.046445 | 0 | 0.98277 | -0.027585 | 0 | -0.027585
ODP | kg CFC-11 äquiv | 3.8582e-08 | 3.4237e-12 | 9.7058e-09 | 0 | 0 | 0 | 0 | 0 | 0 | 0 | 6.4922e-15 | 3.3083e-13 | 0 | 2.4386e-12 | -2.6317e-13 | 0 | -2.6317e-13
AP | kg SO2 äquiv | 0.003904 | 0.00091642 | 0.0016726 | 0 | 0 | 0 | 0 | 0 | 0 | 0 | 5.3088e-05 | 0.00020428 | 0 | 0.0014862 | -0.00013982 | 0 | -0.00013982
EP | kg PO43- äquiv | 0.0013706 | 0.00022395 | 0.00023099 | 0 | 0 | 0 | 0 | 0 | 0 | 0 | 5.8249e-06 | 5.0187e-05 | 0 | 0.00020219 | -8.3714e-06 | 0 | -8.3714e-06
POCP | kg C2H4 äquiv | 0.00057233 | -0.00030975 | 0.00011374 | 0 | 0 | 0 | 0 | 0 | 0 | 0 | 9.094e-06 | -6.9746e-05 | 0 | 0.00014281 | -8.6957e-06 | 0 | -8.6957e-06
ADPE | kg Sb äquiv | 4.5727e-06 | 1.6105e-08 | 5.2861e-05 | 0 | 0 | 0 | 0 | 0 | 0 | 0 | 1.3141e-09 | 3.4207e-09 | 0 | 8.5427e-08 | -4.0632e-07 | 0 | -4.0632e-07
ADPF | MJ Hu | 44.791 | 2.8305 | 5.527 | 0 | 0 | 0 | 0 | 0 | 0 | 0 | 0.66663 | 0.62955 | 0 | 3.224 | -0.31088 | 0 | -0.31088
Legende |  | GWP = Globales Erwärmungspotenzial; ODP = Abbaupotenzial der stratosphärischen Ozonschicht; AP = Versauerungspotenzial von Boden und Wasser; EP = Eutrophierungspotenzial; POCP = Bildungspotenzial für troposphärisches Ozon; ADPE = Potenzial für den abiotischen Abbau nicht fossiler Ressourcen; ADPF = Potenzial für den abiotischen Abbau fossiler Brennstoffe

## EPD-Exporttabelle2
Genaue Produktbezeichnung
[5 empty] | Wenn in den Kategorien B1-B7 keine Belastungen auftauchen, können diese in einer Kategorie zusammengefasst werden. | [10 empty] | Nur 1 Spalte D exportieren
Parameter | Einheit | A1-A3 | A4 | A5 | B1 | B2 | B3 | B4 | B5 | B6 | B7 | C1 | C2 | C3 | C4 | D aus A5 | D aus C | D gesamt
PERE | MJ Hu | 8.1015 | 0.17505 | 0.8701 | 0 | 0 | 0 | 0 | 0 | 0 | 0 | 0.002485 | 0.036332 | 0 | 0.37996 | -0.087317 | 0 | -0.087317
PERM | MJ Hu | 6.342 | 0 | 0 | 0 | 0 | 0 | 0 | 0 | 0 | 0 | 0 | 0 | 0 | 0 | 0 | 0 | 0
PERT | MJ Hu | 14.4435 | 0.17505 | 0.8701 | 0 | 0 | 0 | 0 | 0 | 0 | 0 | 0.002485 | 0.036332 | 0 | 0.37996 | -0.087317 | 0 | -0.087317
PENRE | MJ Hu | 45.2945 | 2.8639 | 5.9279 | 0 | 0 | 0 | 0 | 0 | 0 | 0 | 0.66731 | 0.633 | 0 | 3.3403 | -0.32262 | 0 | -0.32262
PENRM | MJ Hu | 0.7375 | 0 | 0 | 0 | 0 | 0 | 0 | 0 | 0 | 0 | 0 | 0 | 0 | 0 | 0 | 0 | 0
PENRT | MJ Hu | 46.032 | 2.8639 | 5.9279 | 0 | 0 | 0 | 0 | 0 | 0 | 0 | 0.66731 | 0.633 | 0 | 3.3403 | -0.32262 | 0 | -0.32262
SM | kg | 0.48511 | 0 | 0 | 0 | 0 | 0 | 0 | 0 | 0 | 0 | 0 | 0 | 0 | 0 | 0 | 0 | 0
RSF | MJ Hu | 0 | 0 | 0 | 0 | 0 | 0 | 0 | 0 | 0 | 0 | 0 | 0 | 0 | 0 | 0 | 0 | 0
NRSF | MJ Hu | 0 | 0 | 0 | 0 | 0 | 0 | 0 | 0 | 0 | 0 | 0 | 0 | 0 | 0 | 0 | 0 | 0
FW | m³ | 0.010834 | 0.00042019 | 0.0023512 | ND | ND | ND | ND | ND | ND | ND | 4.6615e-06 | 8.9799e-05 | 0 | 0.00068018 | -0.00012457 | 0 | -0.00012457
Legende |  | PERE = Erneuerbare Primärenergie als Energieträger; PERM = Erneuerbare Primärenergie zur stofflichen Nutzung; PERT = Total erneuerbare Primärenergie; PENRE = Nicht-erneuerbare Primärenergie als Energieträger; PENRM = Nicht-erneuerbare Primärenergie zur stofflichen Nutzung; PENRT = Total nicht erneuerbare Primärenergie; SM = Einsatz von Sekundärstoffen; RSF = Erneuerbare Sekundärbrennstoffe; NRSF = Nicht erneuerbare Sekundärbrennstoffe; FW = Einsatz von Süßwasserressourcen

## EPD-Exporttabelle3
Genaue Produktbezeichnung
[5 empty] | Wenn in den Kategorien B1-B7 keine Belastungen auftauchen, können diese in einer Kategorie zusammengefasst werden. | [10 empty] | Nur 1 Spalte D exportieren
Parameter | Einheit | A1-A3 | A4 | A5 | B1 | B2 | B3 | B4 | B5 | B6 | B7 | C1 | C2 | C3 | C4 | D aus A5 | D aus C | D gesamt
HWD | kg | 2.7688e-07 | 2.1092e-07 | 3.8042e-08 | 0 | 0 | 0 | 0 | 0 | 0 | 0 | 1.032e-10 | 4.7404e-08 | 0 | 7.6395e-08 | -6.4087e-10 | 0 | -6.4087e-10
NHWD | kg | 0.03612 | 0.00026954 | 0.62134 | 0 | 0 | 0 | 0 | 0 | 0 | 0 | 8.0048e-05 | 5.4531e-05 | 0 | 15.4686 | -0.0081943 | 0 | -0.0081943
RWD | kg | 0.00044652 | 1.3256e-05 | 9.3592e-05 | 0 | 0 | 0 | 0 | 0 | 0 | 0 | 2.6224e-07 | 1.3547e-06 | 0 | 4.614e-05 | -4.6081e-06 | 0 | -4.6081e-06
Legende |  | HWD = Gefährlicher Abfall zur Deponie; NHWD = Entsorgter nicht gefährlicher Abfall; RWD = Entsorgter radioaktiver Abfall

## EPD-Exporttabelle4
Genaue Produktbezeichnung
[5 empty] | Wenn in den Kategorien B1-B7 keine Belastungen auftauchen, können diese in einer Kategorie zusammengefasst werden. | [10 empty] | Nur 1 Spalte D exportieren
Parameter | Einheit | A1-A3 | A4 | A5 | B1 | B2 | B3 | B4 | B5 | B6 | B7 | C1 | C2 | C3 | C4 | D aus A5 | D aus C | D gesamt
CRU | kg | 0 | 0 | 0 | 0 | 0 | 0 | 0 | 0 | 0 | 0 | 0 | 0 | 0 | 0 | 0 | 0 | 0
MFR | kg | 0 | 0 | 0.0209 | 0 | 0 | 0 | 0 | 0 | 0 | 0 | 0 | 0 | 0 | 0 | 0 | 0 | 0
MER | kg | 0 | 0 | 0.0471 | 0 | 0 | 0 | 0 | 0 | 0 | 0 | 0 | 0 | 0 | 0 | 0 | 0 | 0
EEE | MJ | 0 | 0 | 0.047082 | 0 | 0 | 0 | 0 | 0 | 0 | 0 | 0 | 0 | 0 | 0 | -0.047082 | 0 | -0.047082
EET | MJ | 0 | 0 | 0.11593 | 0 | 0 | 0 | 0 | 0 | 0 | 0 | 0 | 0 | 0 | 0 | -0.11593 | 0 | -0.11593
Legende |  | CRU = Komponenten für die Wiederverwendung; MFR = Stoffe zum Recycling; MER = Stoffe für die Energierückgewinnung; EEE = Exportierte Energie elektrisch; EET = Exportierte Energie thermisch