## Datenbank-Format_m2
Modul | Szenario | Indikator | Wert | Einheit
A1 |  | Globales Erwärmungspotenzial (GWP) | ND | kg CO2 eq.
A2 |  | Globales Erwärmungspotenzial (GWP) | ND | kg CO2 eq.
A3 |  | Globales Erwärmungspotenzial (GWP) | ND | kg CO2 eq.
A1-A3 |  | Globales Erwärmungspotenzial (GWP) | 1.7996 | kg CO2 eq.
A4 |  | Globales Erwärmungspotenzial (GWP) | 0.16421 | kg CO2 eq.
A5 |  | Globales Erwärmungspotenzial (GWP) | 0.32351 | kg CO2 eq.
B1 |  | Globales Erwärmungspotenzial (GWP) | 0 | kg CO2 eq.
B2 |  | Globales Erwärmungspotenzial (GWP) | 0 | kg CO2 eq.
B3 |  | Globales Erwärmungspotenzial (GWP) | 0 | kg CO2 eq.
B4 |  | Globales Erwärmungspotenzial (GWP) | 0 | kg CO2 eq.
B5 |  | Globales Erwärmungspotenzial (GWP) | 0 | kg CO2 eq.
B6 |  | Globales Erwärmungspotenzial (GWP) | 0 | kg CO2 eq.
B7 |  | Globales Erwärmungspotenzial (GWP) | 0 | kg CO2 eq.
C1 | Deponierung | Globales Erwärmungspotenzial (GWP) | 0.038052 | kg CO2 eq.
C2 | Deponierung | Globales Erwärmungspotenzial (GWP) | 0.036425 | kg CO2 eq.
C3 | Deponierung | Globales Erwärmungspotenzial (GWP) | 0 | kg CO2 eq.
C4 | Deponierung | Globales Erwärmungspotenzial (GWP) | 0.75876 | kg CO2 eq.
D |  | Globales Erwärmungspotenzial (GWP) | -0.021634 | kg CO2 eq.
A1 |  | Abbau Potential der stratosphärischen Ozonschicht (ODP) | ND | kg CFC 11 eq.
A2 |  | Abbau Potential der stratosphärischen Ozonschicht (ODP) | ND | kg CFC 11 eq.
A3 |  | Abbau Potential der stratosphärischen Ozonschicht (ODP) | ND | kg CFC 11 eq.
A1-A3 |  | Abbau Potential der stratosphärischen Ozonschicht (ODP) | 1.939e-08 | kg CFC 11 eq.
A4 |  | Abbau Potential der stratosphärischen Ozonschicht (ODP) | 2.6851e-12 | kg CFC 11 eq.
A5 |  | Abbau Potential der stratosphärischen Ozonschicht (ODP) | 7.0685e-09 | kg CFC 11 eq.
B1 |  | Abbau Potential der stratosphärischen Ozonschicht (ODP) | 0 | kg CFC 11 eq.
B2 |  | Abbau Potential der stratosphärischen Ozonschicht (ODP) | 0 | kg CFC 11 eq.
B3 |  | Abbau Potential der stratosphärischen Ozonschicht (ODP) | 0 | kg CFC 11 eq.
B4 |  | Abbau Potential der stratosphärischen Ozonschicht (ODP) | 0 | kg CFC 11 eq.
B5 |  | Abbau Potential der stratosphärischen Ozonschicht (ODP) | 0 | kg CFC 11 eq.
B6 |  | Abbau Potential der stratosphärischen Ozonschicht (ODP) | 0 | kg CFC 11 eq.
B7 |  | Abbau Potential der stratosphärischen Ozonschicht (ODP) | 0 | kg CFC 11 eq.
C1 | Deponierung | Abbau Potential der stratosphärischen Ozonschicht (ODP) | 5.0916e-15 | kg CFC 11 eq.
C2 | Deponierung | Abbau Potential der stratosphärischen Ozonschicht (ODP) | 2.5946e-13 | kg CFC 11 eq.
C3 | Deponierung | Abbau Potential der stratosphärischen Ozonschicht (ODP) | 0 | kg CFC 11 eq.
C4 | Deponierung | Abbau Potential der stratosphärischen Ozonschicht (ODP) | 1.9125e-12 | kg CFC 11 eq.
D |  | Abbau Potential der stratosphärischen Ozonschicht (ODP) | -2.0639e-13 | kg CFC 11 eq.
A1 |  | Versauerungspotenzial von Boden und Wasser (AP) | ND | kg SO2 eq.
A2 |  | Versauerungspotenzial von Boden und Wasser (AP) | ND | kg SO2 eq.
A3 |  | Versauerungspotenzial von Boden und Wasser (AP) | ND | kg SO2 eq.
A1-A3 |  | Versauerungspotenzial von Boden und Wasser (AP) | 0.0031857 | kg SO2 eq.
A4 |  | Versauerungspotenzial von Boden und Wasser (AP) | 0.00071872 | kg SO2 eq.
A5 |  | Versauerungspotenzial von Boden und Wasser (AP) | 0.001318 | kg SO2 eq.
B1 |  | Versauerungspotenzial von Boden und Wasser (AP) | 0 | kg SO2 eq.
B2 |  | Versauerungspotenzial von Boden und Wasser (AP) | 0 | kg SO2 eq.
B3 |  | Versauerungspotenzial von Boden und Wasser (AP) | 0 | kg SO2 eq.
B4 |  | Versauerungspotenzial von Boden und Wasser (AP) | 0 | kg SO2 eq.
B5 |  | Versauerungspotenzial von Boden und Wasser (AP) | 0 | kg SO2 eq.
B6 |  | Versauerungspotenzial von Boden und Wasser (AP) | 0 | kg SO2 eq.
B7 |  | Versauerungspotenzial von Boden und Wasser (AP) | 0 | kg SO2 eq.
C1 | Deponierung | Versauerungspotenzial von Boden und Wasser (AP) | 4.1635e-05 | kg SO2 eq.
C2 | Deponierung | Versauerungspotenzial von Boden und Wasser (AP) | 0.00016021 | kg SO2 eq.
C3 | Deponierung | Versauerungspotenzial von Boden und Wasser (AP) | 0 | kg SO2 eq.
C4 | Deponierung | Versauerungspotenzial von Boden und Wasser (AP) | 0.0011655 | kg SO2 eq.
D |  | Versauerungspotenzial von Boden und Wasser (AP) | -0.00010966 | kg SO2 eq.
A1 |  | Eutrophierungspotenzial (EP) | ND | kg (PO4)3- eq.
A2 |  | Eutrophierungspotenzial (EP) | ND | kg (PO4)3- eq.
A3 |  | Eutrophierungspotenzial (EP) | ND | kg (PO4)3- eq.
A1-A3 |  | Eutrophierungspotenzial (EP) | 0.0011753 | kg (PO4)3- eq.
A4 |  | Eutrophierungspotenzial (EP) | 0.00017563 | kg (PO4)3- eq.
A5 |  | Eutrophierungspotenzial (EP) | 0.00018618 | kg (PO4)3- eq.
B1 |  | Eutrophierungspotenzial (EP) | 0 | kg (PO4)3- eq.
B2 |  | Eutrophierungspotenzial (EP) | 0 | kg (PO4)3- eq.
B3 |  | Eutrophierungspotenzial (EP) | 0 | kg (PO4)3- eq.
B4 |  | Eutrophierungspotenzial (EP) | 0 | kg (PO4)3- eq.
B5 |  | Eutrophierungspotenzial (EP) | 0 | kg (PO4)3- eq.
B6 |  | Eutrophierungspotenzial (EP) | 0 | kg (PO4)3- eq.
B7 |  | Eutrophierungspotenzial (EP) | 0 | kg (PO4)3- eq.
C1 | Deponierung | Eutrophierungspotenzial (EP) | 4.5683e-06 | kg (PO4)3- eq.
C2 | Deponierung | Eutrophierungspotenzial (EP) | 3.936e-05 | kg (PO4)3- eq.
C3 | Deponierung | Eutrophierungspotenzial (EP) | 0 | kg (PO4)3- eq.
C4 | Deponierung | Eutrophierungspotenzial (EP) | 0.00015857 | kg (PO4)3- eq.
D |  | Eutrophierungspotenzial (EP) | -6.5654e-06 | kg (PO4)3- eq.
A1 |  | Bildungspotential für troposphärisches Ozon (POCP) | ND | kg C2H2 eq.
A2 |  | Bildungspotential für troposphärisches Ozon (POCP) | ND | kg C2H2 eq.
A3 |  | Bildungspotential für troposphärisches Ozon (POCP) | ND | kg C2H2 eq.
A1-A3 |  | Bildungspotential für troposphärisches Ozon (POCP) | 0.00048399 | kg C2H2 eq.
A4 |  | Bildungspotential für troposphärisches Ozon (POCP) | -0.00024293 | kg C2H2 eq.
A5 |  | Bildungspotential für troposphärisches Ozon (POCP) | 9.096e-05 | kg C2H2 eq.
B1 |  | Bildungspotential für troposphärisches Ozon (POCP) | 0 | kg C2H2 eq.
B2 |  | Bildungspotential für troposphärisches Ozon (POCP) | 0 | kg C2H2 eq.
B3 |  | Bildungspotential für troposphärisches Ozon (POCP) | 0 | kg C2H2 eq.
B4 |  | Bildungspotential für troposphärisches Ozon (POCP) | 0 | kg C2H2 eq.
B5 |  | Bildungspotential für troposphärisches Ozon (POCP) | 0 | kg C2H2 eq.
B6 |  | Bildungspotential für troposphärisches Ozon (POCP) | 0 | kg C2H2 eq.
B7 |  | Bildungspotential für troposphärisches Ozon (POCP) | 0 | kg C2H2 eq.
C1 | Deponierung | Bildungspotential für troposphärisches Ozon (POCP) | 7.1321e-06 | kg C2H2 eq.
C2 | Deponierung | Bildungspotential für troposphärisches Ozon (POCP) | -5.47e-05 | kg C2H2 eq.
C3 | Deponierung | Bildungspotential für troposphärisches Ozon (POCP) | 0 | kg C2H2 eq.
C4 | Deponierung | Bildungspotential für troposphärisches Ozon (POCP) | 0.000112 | kg C2H2 eq.
D |  | Bildungspotential für troposphärisches Ozon (POCP) | -6.8198e-06 | kg C2H2 eq.
A1 |  | Potenzial für den abiotischen Abbau nicht fossiler Ressourcen (ADPE) | ND | kg Sb eq.
A2 |  | Potenzial für den abiotischen Abbau nicht fossiler Ressourcen (ADPE) | ND | kg Sb eq.
A3 |  | Potenzial für den abiotischen Abbau nicht fossiler Ressourcen (ADPE) | ND | kg Sb eq.
A1-A3 |  | Potenzial für den abiotischen Abbau nicht fossiler Ressourcen (ADPE) | 4.2533e-06 | kg Sb eq.
A4 |  | Potenzial für den abiotischen Abbau nicht fossiler Ressourcen (ADPE) | 1.263e-08 | kg Sb eq.
A5 |  | Potenzial für den abiotischen Abbau nicht fossiler Ressourcen (ADPE) | 4.149e-05 | kg Sb eq.
B1 |  | Potenzial für den abiotischen Abbau nicht fossiler Ressourcen (ADPE) | 0 | kg Sb eq.
B2 |  | Potenzial für den abiotischen Abbau nicht fossiler Ressourcen (ADPE) | 0 | kg Sb eq.
B3 |  | Potenzial für den abiotischen Abbau nicht fossiler Ressourcen (ADPE) | 0 | kg Sb eq.
B4 |  | Potenzial für den abiotischen Abbau nicht fossiler Ressourcen (ADPE) | 0 | kg Sb eq.
B5 |  | Potenzial für den abiotischen Abbau nicht fossiler Ressourcen (ADPE) | 0 | kg Sb eq.
B6 |  | Potenzial für den abiotischen Abbau nicht fossiler Ressourcen (ADPE) | 0 | kg Sb eq.
B7 |  | Potenzial für den abiotischen Abbau nicht fossiler Ressourcen (ADPE) | 0 | kg Sb eq.
C1 | Deponierung | Potenzial für den abiotischen Abbau nicht fossiler Ressourcen (ADPE) | 1.0306e-09 | kg Sb eq.
C2 | Deponierung | Potenzial für den abiotischen Abbau nicht fossiler Ressourcen (ADPE) | 2.6828e-09 | kg Sb eq.
C3 | Deponierung | Potenzial für den abiotischen Abbau nicht fossiler Ressourcen (ADPE) | 0 | kg Sb eq.
C4 | Deponierung | Potenzial für den abiotischen Abbau nicht fossiler Ressourcen (ADPE) | 6.6997e-08 | kg Sb eq.
D |  | Potenzial für den abiotischen Abbau nicht fossiler Ressourcen (ADPE) | -3.1866e-07 | kg Sb eq.
A1 |  | Potenzial für den abiotischen Abbau fossiler Brennstoffe (ADPF) | ND | MJ
A2 |  | Potenzial für den abiotischen Abbau fossiler Brennstoffe (ADPF) | ND | MJ
A3 |  | Potenzial für den abiotischen Abbau fossiler Brennstoffe (ADPF) | ND | MJ
A1-A3 |  | Potenzial für den abiotischen Abbau fossiler Brennstoffe (ADPF) | 35.709 | MJ
A4 |  | Potenzial für den abiotischen Abbau fossiler Brennstoffe (ADPF) | 2.2198 | MJ
A5 |  | Potenzial für den abiotischen Abbau fossiler Brennstoffe (ADPF) | 4.3637 | MJ
B1 |  | Potenzial für den abiotischen Abbau fossiler Brennstoffe (ADPF) | 0 | MJ
B2 |  | Potenzial für den abiotischen Abbau fossiler Brennstoffe (ADPF) | 0 | MJ
B3 |  | Potenzial für den abiotischen Abbau fossiler Brennstoffe (ADPF) | 0 | MJ
B4 |  | Potenzial für den abiotischen Abbau fossiler Brennstoffe (ADPF) | 0 | MJ
B5 |  | Potenzial für den abiotischen Abbau fossiler Brennstoffe (ADPF) | 0 | MJ
B6 |  | Potenzial für den abiotischen Abbau fossiler Brennstoffe (ADPF) | 0 | MJ
B7 |  | Potenzial für den abiotischen Abbau fossiler Brennstoffe (ADPF) | 0 | MJ
C1 | Deponierung | Potenzial für den abiotischen Abbau fossiler Brennstoffe (ADPF) | 0.52282 | MJ
C2 | Deponierung | Potenzial für den abiotischen Abbau fossiler Brennstoffe (ADPF) | 0.49374 | MJ
C3 | Deponierung | Potenzial für den abiotischen Abbau fossiler Brennstoffe (ADPF) | 0 | MJ
C4 | Deponierung | Potenzial für den abiotischen Abbau fossiler Brennstoffe (ADPF) | 2.5285 | MJ
D |  | Potenzial für den abiotischen Abbau fossiler Brennstoffe (ADPF) | -0.24381 | MJ
A1 |  | Erneuerbare Primärenergie als Energieträger (PERE) | ND | MJ
A2 |  | Erneuerbare Primärenergie als Energieträger (PERE) | ND | MJ
A3 |  | Erneuerbare Primärenergie als Energieträger (PERE) | ND | MJ
A1-A3 |  | Erneuerbare Primärenergie als Energieträger (PERE) | 5.8189 | MJ
A4 |  | Erneuerbare Primärenergie als Energieträger (PERE) | 0.13728 | MJ
A5 |  | Erneuerbare Primärenergie als Energieträger (PERE) | 0.65565 | MJ
B1 |  | Erneuerbare Primärenergie als Energieträger (PERE) | 0 | MJ
B2 |  | Erneuerbare Primärenergie als Energieträger (PERE) | 0 | MJ
B3 |  | Erneuerbare Primärenergie als Energieträger (PERE) | 0 | MJ
B4 |  | Erneuerbare Primärenergie als Energieträger (PERE) | 0 | MJ
B5 |  | Erneuerbare Primärenergie als Energieträger (PERE) | 0 | MJ
B6 |  | Erneuerbare Primärenergie als Energieträger (PERE) | 0 | MJ
B7 |  | Erneuerbare Primärenergie als Energieträger (PERE) | 0 | MJ
C1 | Deponierung | Erneuerbare Primärenergie als Energieträger (PERE) | 0.0019489 | MJ
C2 | Deponierung | Erneuerbare Primärenergie als Energieträger (PERE) | 0.028494 | MJ
C3 | Deponierung | Erneuerbare Primärenergie als Energieträger (PERE) | 0 | MJ
C4 | Deponierung | Erneuerbare Primärenergie als Energieträger (PERE) | 0.29799 | MJ
D |  | Erneuerbare Primärenergie als Energieträger (PERE) | -0.06848 | MJ
A1 |  | Erneuerbare Primärenergie zur stofflichen Nutzung (PERM) | ND | MJ
A2 |  | Erneuerbare Primärenergie zur stofflichen Nutzung (PERM) | ND | MJ
A3 |  | Erneuerbare Primärenergie zur stofflichen Nutzung (PERM) | ND | MJ
A1-A3 |  | Erneuerbare Primärenergie zur stofflichen Nutzung (PERM) | 4.6781 | MJ
A4 |  | Erneuerbare Primärenergie zur stofflichen Nutzung (PERM) | 0 | MJ
A5 |  | Erneuerbare Primärenergie zur stofflichen Nutzung (PERM) | 0 | MJ
B1 |  | Erneuerbare Primärenergie zur stofflichen Nutzung (PERM) | 0 | MJ
B2 |  | Erneuerbare Primärenergie zur stofflichen Nutzung (PERM) | 0 | MJ
B3 |  | Erneuerbare Primärenergie zur stofflichen Nutzung (PERM) | 0 | MJ
B4 |  | Erneuerbare Primärenergie zur stofflichen Nutzung (PERM) | 0 | MJ
B5 |  | Erneuerbare Primärenergie zur stofflichen Nutzung (PERM) | 0 | MJ
B6 |  | Erneuerbare Primärenergie zur stofflichen Nutzung (PERM) | 0 | MJ
B7 |  | Erneuerbare Primärenergie zur stofflichen Nutzung (PERM) | 0 | MJ
C1 | Deponierung | Erneuerbare Primärenergie zur stofflichen Nutzung (PERM) | 0 | MJ
C2 | Deponierung | Erneuerbare Primärenergie zur stofflichen Nutzung (PERM) | 0 | MJ
C3 | Deponierung | Erneuerbare Primärenergie zur stofflichen Nutzung (PERM) | 0 | MJ
C4 | Deponierung | Erneuerbare Primärenergie zur stofflichen Nutzung (PERM) | 0 | MJ
D |  | Erneuerbare Primärenergie zur stofflichen Nutzung (PERM) | 0 | MJ
A1 |  | Total erneuerbare Primärenergie (PERT) | ND | MJ
A2 |  | Total erneuerbare Primärenergie (PERT) | ND | MJ
A3 |  | Total erneuerbare Primärenergie (PERT) | ND | MJ
A1-A3 |  | Total erneuerbare Primärenergie (PERT) | 10.4971 | MJ
A4 |  | Total erneuerbare Primärenergie (PERT) | 0.13728 | MJ
A5 |  | Total erneuerbare Primärenergie (PERT) | 0.65565 | MJ
B1 |  | Total erneuerbare Primärenergie (PERT) | 0 | MJ
B2 |  | Total erneuerbare Primärenergie (PERT) | 0 | MJ
B3 |  | Total erneuerbare Primärenergie (PERT) | 0 | MJ
B4 |  | Total erneuerbare Primärenergie (PERT) | 0 | MJ
B5 |  | Total erneuerbare Primärenergie (PERT) | 0 | MJ
B6 |  | Total erneuerbare Primärenergie (PERT) | 0 | MJ
B7 |  | Total erneuerbare Primärenergie (PERT) | 0 | MJ
C1 | Deponierung | Total erneuerbare Primärenergie (PERT) | 0.0019489 | MJ
C2 | Deponierung | Total erneuerbare Primärenergie (PERT) | 0.028494 | MJ
C3 | Deponierung | Total erneuerbare Primärenergie (PERT) | 0 | MJ
C4 | Deponierung | Total erneuerbare Primärenergie (PERT) | 0.29799 | MJ
D |  | Total erneuerbare Primärenergie (PERT) | -0.06848 | MJ
A1 |  | Nicht-erneuerbare Primärenergie als Energieträger (PENRE) | ND | MJ
A2 |  | Nicht-erneuerbare Primärenergie als Energieträger (PENRE) | ND | MJ
A3 |  | Nicht-erneuerbare Primärenergie als Energieträger (PENRE) | ND | MJ
A1-A3 |  | Nicht-erneuerbare Primärenergie als Energieträger (PENRE) | 36.1401 | MJ
A4 |  | Nicht-erneuerbare Primärenergie als Energieträger (PENRE) | 2.2461 | MJ
A5 |  | Nicht-erneuerbare Primärenergie als Energieträger (PENRE) | 4.6799 | MJ
B1 |  | Nicht-erneuerbare Primärenergie als Energieträger (PENRE) | 0 | MJ
B2 |  | Nicht-erneuerbare Primärenergie als Energieträger (PENRE) | 0 | MJ
B3 |  | Nicht-erneuerbare Primärenergie als Energieträger (PENRE) | 0 | MJ
B4 |  | Nicht-erneuerbare Primärenergie als Energieträger (PENRE) | 0 | MJ
B5 |  | Nicht-erneuerbare Primärenergie als Energieträger (PENRE) | 0 | MJ
B6 |  | Nicht-erneuerbare Primärenergie als Energieträger (PENRE) | 0 | MJ
B7 |  | Nicht-erneuerbare Primärenergie als Energieträger (PENRE) | 0 | MJ
C1 | Deponierung | Nicht-erneuerbare Primärenergie als Energieträger (PENRE) | 0.52335 | MJ
C2 | Deponierung | Nicht-erneuerbare Primärenergie als Energieträger (PENRE) | 0.49644 | MJ
C3 | Deponierung | Nicht-erneuerbare Primärenergie als Energieträger (PENRE) | 0 | MJ
C4 | Deponierung | Nicht-erneuerbare Primärenergie als Energieträger (PENRE) | 2.6197 | MJ
D |  | Nicht-erneuerbare Primärenergie als Energieträger (PENRE) | -0.25302 | MJ
A1 |  | Nicht-erneuerbare Primärenergie zur stofflichen Nutzung (PENRM) | ND | MJ
A2 |  | Nicht-erneuerbare Primärenergie zur stofflichen Nutzung (PENRM) | ND | MJ
A3 |  | Nicht-erneuerbare Primärenergie zur stofflichen Nutzung (PENRM) | ND | MJ
A1-A3 |  | Nicht-erneuerbare Primärenergie zur stofflichen Nutzung (PENRM) | 0.57839 | MJ
A4 |  | Nicht-erneuerbare Primärenergie zur stofflichen Nutzung (PENRM) | 0 | MJ
A5 |  | Nicht-erneuerbare Primärenergie zur stofflichen Nutzung (PENRM) | 0 | MJ
B1 |  | Nicht-erneuerbare Primärenergie zur stofflichen Nutzung (PENRM) | 0 | MJ
B2 |  | Nicht-erneuerbare Primärenergie zur stofflichen Nutzung (PENRM) | 0 | MJ
B3 |  | Nicht-erneuerbare Primärenergie zur stofflichen Nutzung (PENRM) | 0 | MJ
B4 |  | Nicht-erneuerbare Primärenergie zur stofflichen Nutzung (PENRM) | 0 | MJ
B5 |  | Nicht-erneuerbare Primärenergie zur stofflichen Nutzung (PENRM) | 0 | MJ
B6 |  | Nicht-erneuerbare Primärenergie zur stofflichen Nutzung (PENRM) | 0 | MJ
B7 |  | Nicht-erneuerbare Primärenergie zur stofflichen Nutzung (PENRM) | 0 | MJ
C1 | Deponierung | Nicht-erneuerbare Primärenergie zur stofflichen Nutzung (PENRM) | 0 | MJ
C2 | Deponierung | Nicht-erneuerbare Primärenergie zur stofflichen Nutzung (PENRM) | 0 | MJ
C3 | Deponierung | Nicht-erneuerbare Primärenergie zur stofflichen Nutzung (PENRM) | 0 | MJ
C4 | Deponierung | Nicht-erneuerbare Primärenergie zur stofflichen Nutzung (PENRM) | 0 | MJ
D |  | Nicht-erneuerbare Primärenergie zur stofflichen Nutzung (PENRM) | 0 | MJ
A1 |  | Total nicht erneuerbare Primärenergie (PENRT) | ND | MJ
A2 |  | Total nicht erneuerbare Primärenergie (PENRT) | ND | MJ
A3 |  | Total nicht erneuerbare Primärenergie (PENRT) | ND | MJ
A1-A3 |  | Total nicht erneuerbare Primärenergie (PENRT) | 36.7184 | MJ
A4 |  | Total nicht erneuerbare Primärenergie (PENRT) | 2.2461 | MJ
A5 |  | Total nicht erneuerbare Primärenergie (PENRT) | 4.6799 | MJ
B1 |  | Total nicht erneuerbare Primärenergie (PENRT) | 0 | MJ
B2 |  | Total nicht erneuerbare Primärenergie (PENRT) | 0 | MJ
B3 |  | Total nicht erneuerbare Primärenergie (PENRT) | 0 | MJ
B4 |  | Total nicht erneuerbare Primärenergie (PENRT) | 0 | MJ
B5 |  | Total nicht erneuerbare Primärenergie (PENRT) | 0 | MJ
B6 |  | Total nicht erneuerbare Primärenergie (PENRT) | 0 | MJ
B7 |  | Total nicht erneuerbare Primärenergie (PENRT) | 0 | MJ
C1 | Deponierung | Total nicht erneuerbare Primärenergie (PENRT) | 0.52335 | MJ
C2 | Deponierung | Total nicht erneuerbare Primärenergie (PENRT) | 0.49644 | MJ
C3 | Deponierung | Total nicht erneuerbare Primärenergie (PENRT) | 0 | MJ
C4 | Deponierung | Total nicht erneuerbare Primärenergie (PENRT) | 2.6197 | MJ
D |  | Total nicht erneuerbare Primärenergie (PENRT) | -0.25302 | MJ
A1 |  | Einsatz von Sekundärstoffen (SM) | ND | kg
A2 |  | Einsatz von Sekundärstoffen (SM) | ND | kg
A3 |  | Einsatz von Sekundärstoffen (SM) | ND | kg
A1-A3 |  | Einsatz von Sekundärstoffen (SM) | 0.37442 | kg
A4 |  | Einsatz von Sekundärstoffen (SM) | 0 | kg
A5 |  | Einsatz von Sekundärstoffen (SM) | 0 | kg
B1 |  | Einsatz von Sekundärstoffen (SM) | 0 | kg
B2 |  | Einsatz von Sekundärstoffen (SM) | 0 | kg
B3 |  | Einsatz von Sekundärstoffen (SM) | 0 | kg
B4 |  | Einsatz von Sekundärstoffen (SM) | 0 | kg
B5 |  | Einsatz von Sekundärstoffen (SM) | 0 | kg
B6 |  | Einsatz von Sekundärstoffen (SM) | 0 | kg
B7 |  | Einsatz von Sekundärstoffen (SM) | 0 | kg
C1 | Deponierung | Einsatz von Sekundärstoffen (SM) | 0 | kg
C2 | Deponierung | Einsatz von Sekundärstoffen (SM) | 0 | kg
C3 | Deponierung | Einsatz von Sekundärstoffen (SM) | 0 | kg
C4 | Deponierung | Einsatz von Sekundärstoffen (SM) | 0 | kg
D |  | Einsatz von Sekundärstoffen (SM) | 0 | kg
A1 |  | Erneuerbare Sekundärbrennstoffe (RSF) | ND | MJ
A2 |  | Erneuerbare Sekundärbrennstoffe (RSF) | ND | MJ
A3 |  | Erneuerbare Sekundärbrennstoffe (RSF) | ND | MJ
A1-A3 |  | Erneuerbare Sekundärbrennstoffe (RSF) | 0 | MJ
A4 |  | Erneuerbare Sekundärbrennstoffe (RSF) | 0 | MJ
A5 |  | Erneuerbare Sekundärbrennstoffe (RSF) | 0 | MJ
B1 |  | Erneuerbare Sekundärbrennstoffe (RSF) | 0 | MJ
B2 |  | Erneuerbare Sekundärbrennstoffe (RSF) | 0 | MJ
B3 |  | Erneuerbare Sekundärbrennstoffe (RSF) | 0 | MJ
B4 |  | Erneuerbare Sekundärbrennstoffe (RSF) | 0 | MJ
B5 |  | Erneuerbare Sekundärbrennstoffe (RSF) | 0 | MJ
B6 |  | Erneuerbare Sekundärbrennstoffe (RSF) | 0 | MJ
B7 |  | Erneuerbare Sekundärbrennstoffe (RSF) | 0 | MJ
C1 | Deponierung | Erneuerbare Sekundärbrennstoffe (RSF) | 0 | MJ
C2 | Deponierung | Erneuerbare Sekundärbrennstoffe (RSF) | 0 | MJ
C3 | Deponierung | Erneuerbare Sekundärbrennstoffe (RSF) | 0 | MJ
C4 | Deponierung | Erneuerbare Sekundärbrennstoffe (RSF) | 0 | MJ
D |  | Erneuerbare Sekundärbrennstoffe (RSF) | 0 | MJ
A1 |  | Nicht erneuerbare Sekundärbrennstoffe (NRSF) | ND | MJ
A2 |  | Nicht erneuerbare Sekundärbrennstoffe (NRSF) | ND | MJ
A3 |  | Nicht erneuerbare Sekundärbrennstoffe (NRSF) | ND | MJ
A1-A3 |  | Nicht erneuerbare Sekundärbrennstoffe (NRSF) | 0 | MJ
A4 |  | Nicht erneuerbare Sekundärbrennstoffe (NRSF) | 0 | MJ
A5 |  | Nicht erneuerbare Sekundärbrennstoffe (NRSF) | 0 | MJ
B1 |  | Nicht erneuerbare Sekundärbrennstoffe (NRSF) | 0 | MJ
B2 |  | Nicht erneuerbare Sekundärbrennstoffe (NRSF) | 0 | MJ
B3 |  | Nicht erneuerbare Sekundärbrennstoffe (NRSF) | 0 | MJ
B4 |  | Nicht erneuerbare Sekundärbrennstoffe (NRSF) | 0 | MJ
B5 |  | Nicht erneuerbare Sekundärbrennstoffe (NRSF) | 0 | MJ
B6 |  | Nicht erneuerbare Sekundärbrennstoffe (NRSF) | 0 | MJ
B7 |  | Nicht erneuerbare Sekundärbrennstoffe (NRSF) | 0 | MJ
C1 | Deponierung | Nicht erneuerbare Sekundärbrennstoffe (NRSF) | 0 | MJ
C2 | Deponierung | Nicht erneuerbare Sekundärbrennstoffe (NRSF) | 0 | MJ
C3 | Deponierung | Nicht erneuerbare Sekundärbrennstoffe (NRSF) | 0 | MJ
C4 | Deponierung | Nicht erneuerbare Sekundärbrennstoffe (NRSF) | 0 | MJ
D |  | Nicht erneuerbare Sekundärbrennstoffe (NRSF) | 0 | MJ
A1 |  | Einsatz von Süßwasserressourcen (FW) | ND | m3
A2 |  | Einsatz von Süßwasserressourcen (FW) | ND | m3
A3 |  | Einsatz von Süßwasserressourcen (FW) | ND | m3
A1-A3 |  | Einsatz von Süßwasserressourcen (FW) | 0.0090055 | m3
A4 |  | Einsatz von Süßwasserressourcen (FW) | 0.00032954 | m3
A5 |  | Einsatz von Süßwasserressourcen (FW) | 0.0018694 | m3
B1 |  | Einsatz von Süßwasserressourcen (FW) | ND | m3
B2 |  | Einsatz von Süßwasserressourcen (FW) | ND | m3
B3 |  | Einsatz von Süßwasserressourcen (FW) | ND | m3
B4 |  | Einsatz von Süßwasserressourcen (FW) | ND | m3
B5 |  | Einsatz von Süßwasserressourcen (FW) | ND | m3
B6 |  | Einsatz von Süßwasserressourcen (FW) | ND | m3
B7 |  | Einsatz von Süßwasserressourcen (FW) | ND | m3
C1 | Deponierung | Einsatz von Süßwasserressourcen (FW) | 3.6559e-06 | m3
C2 | Deponierung | Einsatz von Süßwasserressourcen (FW) | 7.0426e-05 | m3
C3 | Deponierung | Einsatz von Süßwasserressourcen (FW) | 0 | m3
C4 | Deponierung | Einsatz von Süßwasserressourcen (FW) | 0.00053344 | m3
D |  | Einsatz von Süßwasserressourcen (FW) | -9.7699e-05 | m3
A1 |  | Gefährlicher Abfall zur Deponie (HWD) | ND | kg
A2 |  | Gefährlicher Abfall zur Deponie (HWD) | ND | kg
A3 |  | Gefährlicher Abfall zur Deponie (HWD) | ND | kg
A1-A3 |  | Gefährlicher Abfall zur Deponie (HWD) | 1.8182e-07 | kg
A4 |  | Gefährlicher Abfall zur Deponie (HWD) | 1.6542e-07 | kg
A5 |  | Gefährlicher Abfall zur Deponie (HWD) | 2.8068e-08 | kg
B1 |  | Gefährlicher Abfall zur Deponie (HWD) | 0 | kg
B2 |  | Gefährlicher Abfall zur Deponie (HWD) | 0 | kg
B3 |  | Gefährlicher Abfall zur Deponie (HWD) | 0 | kg
B4 |  | Gefährlicher Abfall zur Deponie (HWD) | 0 | kg
B5 |  | Gefährlicher Abfall zur Deponie (HWD) | 0 | kg
B6 |  | Gefährlicher Abfall zur Deponie (HWD) | 0 | kg
B7 |  | Gefährlicher Abfall zur Deponie (HWD) | 0 | kg
C1 | Deponierung | Gefährlicher Abfall zur Deponie (HWD) | 8.0936e-11 | kg
C2 | Deponierung | Gefährlicher Abfall zur Deponie (HWD) | 3.7177e-08 | kg
C3 | Deponierung | Gefährlicher Abfall zur Deponie (HWD) | 0 | kg
C4 | Deponierung | Gefährlicher Abfall zur Deponie (HWD) | 5.9914e-08 | kg
D |  | Gefährlicher Abfall zur Deponie (HWD) | -5.0261e-10 | kg
A1 |  | Entsorgter nicht gefährlicher Abfall (NHWD) | ND | kg
A2 |  | Entsorgter nicht gefährlicher Abfall (NHWD) | ND | kg
A3 |  | Entsorgter nicht gefährlicher Abfall (NHWD) | ND | kg
A1-A3 |  | Entsorgter nicht gefährlicher Abfall (NHWD) | 0.024241 | kg
A4 |  | Entsorgter nicht gefährlicher Abfall (NHWD) | 0.00021139 | kg
A5 |  | Entsorgter nicht gefährlicher Abfall (NHWD) | 0.48709 | kg
B1 |  | Entsorgter nicht gefährlicher Abfall (NHWD) | 0 | kg
B2 |  | Entsorgter nicht gefährlicher Abfall (NHWD) | 0 | kg
B3 |  | Entsorgter nicht gefährlicher Abfall (NHWD) | 0 | kg
B4 |  | Entsorgter nicht gefährlicher Abfall (NHWD) | 0 | kg
B5 |  | Entsorgter nicht gefährlicher Abfall (NHWD) | 0 | kg
B6 |  | Entsorgter nicht gefährlicher Abfall (NHWD) | 0 | kg
B7 |  | Entsorgter nicht gefährlicher Abfall (NHWD) | 0 | kg
C1 | Deponierung | Entsorgter nicht gefährlicher Abfall (NHWD) | 6.2779e-05 | kg
C2 | Deponierung | Entsorgter nicht gefährlicher Abfall (NHWD) | 4.2767e-05 | kg
C3 | Deponierung | Entsorgter nicht gefährlicher Abfall (NHWD) | 0 | kg
C4 | Deponierung | Entsorgter nicht gefährlicher Abfall (NHWD) | 12.1315 | kg
D |  | Entsorgter nicht gefährlicher Abfall (NHWD) | -0.0064265 | kg
A1 |  | Entsorgter radioaktiver Abfall (RWD) | ND | kg
A2 |  | Entsorgter radioaktiver Abfall (RWD) | ND | kg
A3 |  | Entsorgter radioaktiver Abfall (RWD) | ND | kg
A1-A3 |  | Entsorgter radioaktiver Abfall (RWD) | 0.0003473 | kg
A4 |  | Entsorgter radioaktiver Abfall (RWD) | 1.0397e-05 | kg
A5 |  | Entsorgter radioaktiver Abfall (RWD) | 7.3257e-05 | kg
B1 |  | Entsorgter radioaktiver Abfall (RWD) | 0 | kg
B2 |  | Entsorgter radioaktiver Abfall (RWD) | 0 | kg
B3 |  | Entsorgter radioaktiver Abfall (RWD) | 0 | kg
B4 |  | Entsorgter radioaktiver Abfall (RWD) | 0 | kg
B5 |  | Entsorgter radioaktiver Abfall (RWD) | 0 | kg
B6 |  | Entsorgter radioaktiver Abfall (RWD) | 0 | kg
B7 |  | Entsorgter radioaktiver Abfall (RWD) | 0 | kg
C1 | Deponierung | Entsorgter radioaktiver Abfall (RWD) | 2.0566e-07 | kg
C2 | Deponierung | Entsorgter radioaktiver Abfall (RWD) | 1.0625e-06 | kg
C3 | Deponierung | Entsorgter radioaktiver Abfall (RWD) | 0 | kg
C4 | Deponierung | Entsorgter radioaktiver Abfall (RWD) | 3.6186e-05 | kg
D |  | Entsorgter radioaktiver Abfall (RWD) | -3.614e-06 | kg
A1 |  | Komponenten für die Wiederverwendung (CRU) | ND | kg
A2 |  | Komponenten für die Wiederverwendung (CRU) | ND | kg
A3 |  | Komponenten für die Wiederverwendung (CRU) | ND | kg
A1-A3 |  | Komponenten für die Wiederverwendung (CRU) | 0 | kg
A4 |  | Komponenten für die Wiederverwendung (CRU) | 0 | kg
A5 |  | Komponenten für die Wiederverwendung (CRU) | 0 | kg
B1 |  | Komponenten für die Wiederverwendung (CRU) | 0 | kg
B2 |  | Komponenten für die Wiederverwendung (CRU) | 0 | kg
B3 |  | Komponenten für die Wiederverwendung (CRU) | 0 | kg
B4 |  | Komponenten für die Wiederverwendung (CRU) | 0 | kg
B5 |  | Komponenten für die Wiederverwendung (CRU) | 0 | kg
B6 |  | Komponenten für die Wiederverwendung (CRU) | 0 | kg
B7 |  | Komponenten für die Wiederverwendung (CRU) | 0 | kg
C1 | Deponierung | Komponenten für die Wiederverwendung (CRU) | 0 | kg
C2 | Deponierung | Komponenten für die Wiederverwendung (CRU) | 0 | kg
C3 | Deponierung | Komponenten für die Wiederverwendung (CRU) | 0 | kg
C4 | Deponierung | Komponenten für die Wiederverwendung (CRU) | 0 | kg
D |  | Komponenten für die Wiederverwendung (CRU) | 0 | kg
A1 |  | Stoffe zum Recycling (MFR) | ND | kg
A2 |  | Stoffe zum Recycling (MFR) | ND | kg
A3 |  | Stoffe zum Recycling (MFR) | ND | kg
A1-A3 |  | Stoffe zum Recycling (MFR) | 0 | kg
A4 |  | Stoffe zum Recycling (MFR) | 0 | kg
A5 |  | Stoffe zum Recycling (MFR) | 0.00188 | kg
B1 |  | Stoffe zum Recycling (MFR) | 0 | kg
B2 |  | Stoffe zum Recycling (MFR) | 0 | kg
B3 |  | Stoffe zum Recycling (MFR) | 0 | kg
B4 |  | Stoffe zum Recycling (MFR) | 0 | kg
B5 |  | Stoffe zum Recycling (MFR) | 0 | kg
B6 |  | Stoffe zum Recycling (MFR) | 0 | kg
B7 |  | Stoffe zum Recycling (MFR) | 0 | kg
C1 | Deponierung | Stoffe zum Recycling (MFR) | 0 | kg
C2 | Deponierung | Stoffe zum Recycling (MFR) | 0 | kg
C3 | Deponierung | Stoffe zum Recycling (MFR) | 0 | kg
C4 | Deponierung | Stoffe zum Recycling (MFR) | 0 | kg
D |  | Stoffe zum Recycling (MFR) | 0 | kg
A1 |  | Stoffe für die Energierückgewinnung (MER) | ND | kg
A2 |  | Stoffe für die Energierückgewinnung (MER) | ND | kg
A3 |  | Stoffe für die Energierückgewinnung (MER) | ND | kg
A1-A3 |  | Stoffe für die Energierückgewinnung (MER) | 0 | kg
A4 |  | Stoffe für die Energierückgewinnung (MER) | 0 | kg
A5 |  | Stoffe für die Energierückgewinnung (MER) | 0.0164 | kg
B1 |  | Stoffe für die Energierückgewinnung (MER) | 0 | kg
B2 |  | Stoffe für die Energierückgewinnung (MER) | 0 | kg
B3 |  | Stoffe für die Energierückgewinnung (MER) | 0 | kg
B4 |  | Stoffe für die Energierückgewinnung (MER) | 0 | kg
B5 |  | Stoffe für die Energierückgewinnung (MER) | 0 | kg
B6 |  | Stoffe für die Energierückgewinnung (MER) | 0 | kg
B7 |  | Stoffe für die Energierückgewinnung (MER) | 0 | kg
C1 | Deponierung | Stoffe für die Energierückgewinnung (MER) | 0 | kg
C2 | Deponierung | Stoffe für die Energierückgewinnung (MER) | 0 | kg
C3 | Deponierung | Stoffe für die Energierückgewinnung (MER) | 0 | kg
C4 | Deponierung | Stoffe für die Energierückgewinnung (MER) | 0 | kg
D |  | Stoffe für die Energierückgewinnung (MER) | 0 | kg
A1 |  | Exportierte elektrische Energie (EEE) | ND | MJ
A2 |  | Exportierte elektrische Energie (EEE) | ND | MJ
A3 |  | Exportierte elektrische Energie (EEE) | ND | MJ
A1-A3 |  | Exportierte elektrische Energie (EEE) | 0 | MJ
A4 |  | Exportierte elektrische Energie (EEE) | 0 | MJ
A5 |  | Exportierte elektrische Energie (EEE) | 0.036605 | MJ
B1 |  | Exportierte elektrische Energie (EEE) | 0 | MJ
B2 |  | Exportierte elektrische Energie (EEE) | 0 | MJ
B3 |  | Exportierte elektrische Energie (EEE) | 0 | MJ
B4 |  | Exportierte elektrische Energie (EEE) | 0 | MJ
B5 |  | Exportierte elektrische Energie (EEE) | 0 | MJ
B6 |  | Exportierte elektrische Energie (EEE) | 0 | MJ
B7 |  | Exportierte elektrische Energie (EEE) | 0 | MJ
C1 | Deponierung | Exportierte elektrische Energie (EEE) | 0 | MJ
C2 | Deponierung | Exportierte elektrische Energie (EEE) | 0 | MJ
C3 | Deponierung | Exportierte elektrische Energie (EEE) | 0 | MJ
C4 | Deponierung | Exportierte elektrische Energie (EEE) | 0 | MJ
D |  | Exportierte elektrische Energie (EEE) | -0.036605 | MJ
A1 |  | Exportierte thermische Energie (EET) | ND | MJ
A2 |  | Exportierte thermische Energie (EET) | ND | MJ
A3 |  | Exportierte thermische Energie (EET) | ND | MJ
A1-A3 |  | Exportierte thermische Energie (EET) | 0 | MJ
A4 |  | Exportierte thermische Energie (EET) | 0 | MJ
A5 |  | Exportierte thermische Energie (EET) | 0.090866 | MJ
B1 |  | Exportierte thermische Energie (EET) | 0 | MJ
B2 |  | Exportierte thermische Energie (EET) | 0 | MJ
B3 |  | Exportierte thermische Energie (EET) | 0 | MJ
B4 |  | Exportierte thermische Energie (EET) | 0 | MJ
B5 |  | Exportierte thermische Energie (EET) | 0 | MJ
B6 |  | Exportierte thermische Energie (EET) | 0 | MJ
B7 |  | Exportierte thermische Energie (EET) | 0 | MJ
C1 | Deponierung | Exportierte thermische Energie (EET) | 0 | MJ
C2 | Deponierung | Exportierte thermische Energie (EET) | 0 | MJ
C3 | Deponierung | Exportierte thermische Energie (EET) | 0 | MJ
C4 | Deponierung | Exportierte thermische Energie (EET) | 0 | MJ
D |  | Exportierte thermische Energie (EET) | -0.090866 | MJ

## Gesamtüberblick
Deklarierte Einheit: |  | 1 m2 | Einheit
Umrechnungsfaktor in kg |  | 1 | kg/m2
[14 empty] | Szenario: | Deponierung | Deponierung | Deponierung | Deponierung
Parameter | Einheit | A1 | A2 | A3 | Summe A1-3 - A3 | A4 | A5 | B1 | B2 | B3 | B4 | B5 | B6 | B7 | C1 | C2 | C3 | C4 | D aus A5 | D
GWP fossil | kg CO2 eq | ND | ND | ND | 2.3643 | 0.16421 | 0.32351 | 0 | 0 | 0 | 0 | 0 | 0 | 0 | 0.038052 | 0.036425 | 0 | 0.19411 | -0.021634 | -0.021634
GWP biogen | kg CO2 eq | ND | ND | ND | -0.56465 | 0 | 0 | 0 | 0 | 0 | 0 | 0 | 0 | 0 | 0 | 0 | 0 | 0.56465 | 0 | 0
GWP gesamt | kg CO2 eq | ND | ND | ND | 1.7996 | 0.16421 | 0.32351 | 0 | 0 | 0 | 0 | 0 | 0 | 0 | 0.038052 | 0.036425 | 0 | 0.75876 | -0.021634 | -0.021634
ODP | kg CFC-11 eq | ND | ND | ND | 1.939e-08 | 2.6851e-12 | 7.0685e-09 | 0 | 0 | 0 | 0 | 0 | 0 | 0 | 5.0916e-15 | 2.5946e-13 | 0 | 1.9125e-12 | -2.0639e-13 | -2.0639e-13
AP | kg SO2 eq | ND | ND | ND | 0.0031857 | 0.00071872 | 0.001318 | 0 | 0 | 0 | 0 | 0 | 0 | 0 | 4.1635e-05 | 0.00016021 | 0 | 0.0011655 | -0.00010966 | -0.00010966
EP | kg PO43- eq | ND | ND | ND | 0.0011753 | 0.00017563 | 0.00018618 | 0 | 0 | 0 | 0 | 0 | 0 | 0 | 4.5683e-06 | 3.936e-05 | 0 | 0.00015857 | -6.5654e-06 | -6.5654e-06
POCP | kg C2H4 eq | ND | ND | ND | 0.00048399 | -0.00024293 | 9.096e-05 | 0 | 0 | 0 | 0 | 0 | 0 | 0 | 7.1321e-06 | -5.47e-05 | 0 | 0.000112 | -6.8198e-06 | -6.8198e-06
ADPE | kg Sb eq | ND | ND | ND | 4.2533e-06 | 1.263e-08 | 4.149e-05 | 0 | 0 | 0 | 0 | 0 | 0 | 0 | 1.0306e-09 | 2.6828e-09 | 0 | 6.6997e-08 | -3.1866e-07 | -3.1866e-07
ADPF | MJ Hu | ND | ND | ND | 35.709 | 2.2198 | 4.3637 | 0 | 0 | 0 | 0 | 0 | 0 | 0 | 0.52282 | 0.49374 | 0 | 2.5285 | -0.24381 | -0.24381
PERE | MJ Hu | ND | ND | ND | 5.8189 | 0.13728 | 0.65565 | 0 | 0 | 0 | 0 | 0 | 0 | 0 | 0.0019489 | 0.028494 | 0 | 0.29799 | -0.06848 | -0.06848
PERM | MJ Hu | ND | ND | ND | 4.6781 | 0 | 0 | 0 | 0 | 0 | 0 | 0 | 0 | 0 | 0 | 0 | 0 | 0 | 0 | 0
PERT | MJ Hu | ND | ND | ND | 10.4971 | 0.13728 | 0.65565 | 0 | 0 | 0 | 0 | 0 | 0 | 0 | 0.0019489 | 0.028494 | 0 | 0.29799 | -0.06848 | -0.06848
PENRE | MJ Hu | ND | ND | ND | 36.1401 | 2.2461 | 4.6799 | 0 | 0 | 0 | 0 | 0 | 0 | 0 | 0.52335 | 0.49644 | 0 | 2.6197 | -0.25302 | -0.25302
PENRM | MJ Hu | ND | ND | ND | 0.57839 | 0 | 0 | 0 | 0 | 0 | 0 | 0 | 0 | 0 | 0 | 0 | 0 | 0 | 0 | 0
PENRT | MJ Hu | ND | ND | ND | 36.7184 | 2.2461 | 4.6799 | 0 | 0 | 0 | 0 | 0 | 0 | 0 | 0.52335 | 0.49644 | 0 | 2.6197 | -0.25302 | -0.25302
SM | kg | ND | ND | ND | 0.37442 | 0 | 0 | 0 | 0 | 0 | 0 | 0 | 0 | 0 | 0 | 0 | 0 | 0 | 0 | 0
RSF | MJ Hu | ND | ND | ND | 0 | 0 | 0 | 0 | 0 | 0 | 0 | 0 | 0 | 0 | 0 | 0 | 0 | 0 | 0 | 0
NRSF | MJ Hu | ND | ND | ND | 0 | 0 | 0 | 0 | 0 | 0 | 0 | 0 | 0 | 0 | 0 | 0 | 0 | 0 | 0 | 0
FW | m3 | ND | ND | ND | 0.0090055 | 0.00032954 | 0.0018694 | ND | ND | ND | ND | ND | ND | ND | 3.6559e-06 | 7.0426e-05 | 0 | 0.00053344 | -9.7699e-05 | -9.7699e-05
HWD | [kg] | ND | ND | ND | 1.8182e-07 | 1.6542e-07 | 2.8068e-08 | 0 | 0 | 0 | 0 | 0 | 0 | 0 | 8.0936e-11 | 3.7177e-08 | 0 | 5.9914e-08 | -5.0261e-10 | -5.0261e-10
NHWD | [kg] | ND | ND | ND | 0.024241 | 0.00021139 | 0.48709 | 0 | 0 | 0 | 0 | 0 | 0 | 0 | 6.2779e-05 | 4.2767e-05 | 0 | 12.1315 | -0.0064265 | -0.0064265
RWD | [kg] | ND | ND | ND | 0.0003473 | 1.0397e-05 | 7.3257e-05 | 0 | 0 | 0 | 0 | 0 | 0 | 0 | 2.0566e-07 | 1.0625e-06 | 0 | 3.6186e-05 | -3.614e-06 | -3.614e-06
CRU | kg | ND | ND | ND | 0 | 0 | 0 | 0 | 0 | 0 | 0 | 0 | 0 | 0 | 0 | 0 | 0 | 0 | 0 | 0
MFR | kg | ND | ND | ND | 0 | 0 | 0.00188 | 0 | 0 | 0 | 0 | 0 | 0 | 0 | 0 | 0 | 0 | 0 | 0 | 0
MER | kg | ND | ND | ND | 0 | 0 | 0.0164 | 0 | 0 | 0 | 0 | 0 | 0 | 0 | 0 | 0 | 0 | 0 | 0 | 0
EEE | MJ | ND | ND | ND | 0 | 0 | 0.036605 | 0 | 0 | 0 | 0 | 0 | 0 | 0 | 0 | 0 | 0 | 0 | -0.036605 | -0.036605
EET | MJ | ND | ND | ND | 0 | 0 | 0.090866 | 0 | 0 | 0 | 0 | 0 | 0 | 0 | 0 | 0 | 0 | 0 | -0.090866 | -0.090866

## EPD-Exporttabelle1
Genaue Produktbezeichnung
[5 empty] | Wenn in den Kategorien B1-B7 keine Belastungen auftauchen, können diese in einer Kategorie zusammengefasst werden. | [10 empty] | Nur 1 Spalte D exportieren
Parameter | Einheit | A1-A3 | A4 | A5 | B1 | B2 | B3 | B4 | B5 | B6 | B7 | C1 | C2 | C3 | C4 | D aus A5 | D aus C | D gesamt
GWP Prozess | kg CO2 äquiv | 2.3643 | 0.16421 | 0.32351 | 0 | 0 | 0 | 0 | 0 | 0 | 0 | 0.038052 | 0.036425 | 0 | 0.19411 | -0.021634 | 0 | -0.021634
GWP C-Gehalt | kg CO2 äquiv | -0.56465 | 0 | 0 | 0 | 0 | 0 | 0 | 0 | 0 | 0 | 0 | 0 | 0 | 0.56465 | 0 | 0 | 0
GWP Summe | kg CO2 äquiv | 1.7996 | 0.16421 | 0.32351 | 0 | 0 | 0 | 0 | 0 | 0 | 0 | 0.038052 | 0.036425 | 0 | 0.75876 | -0.021634 | 0 | -0.021634
ODP | kg CFC-11 äquiv | 1.939e-08 | 2.6851e-12 | 7.0685e-09 | 0 | 0 | 0 | 0 | 0 | 0 | 0 | 5.0916e-15 | 2.5946e-13 | 0 | 1.9125e-12 | -2.0639e-13 | 0 | -2.0639e-13
AP | kg SO2 äquiv | 0.0031857 | 0.00071872 | 0.001318 | 0 | 0 | 0 | 0 | 0 | 0 | 0 | 4.1635e-05 | 0.00016021 | 0 | 0.0011655 | -0.00010966 | 0 | -0.00010966
EP | kg PO43- äquiv | 0.0011753 | 0.00017563 | 0.00018618 | 0 | 0 | 0 | 0 | 0 | 0 | 0 | 4.5683e-06 | 3.936e-05 | 0 | 0.00015857 | -6.5654e-06 | 0 | -6.5654e-06
POCP | kg C2H4 äquiv | 0.00048399 | -0.00024293 | 9.096e-05 | 0 | 0 | 0 | 0 | 0 | 0 | 0 | 7.1321e-06 | -5.47e-05 | 0 | 0.000112 | -6.8198e-06 | 0 | -6.8198e-06
ADPE | kg Sb äquiv | 4.2533e-06 | 1.263e-08 | 4.149e-05 | 0 | 0 | 0 | 0 | 0 | 0 | 0 | 1.0306e-09 | 2.6828e-09 | 0 | 6.6997e-08 | -3.1866e-07 | 0 | -3.1866e-07
ADPF | MJ Hu | 35.709 | 2.2198 | 4.3637 | 0 | 0 | 0 | 0 | 0 | 0 | 0 | 0.52282 | 0.49374 | 0 | 2.5285 | -0.24381 | 0 | -0.24381
Legende |  | GWP = Globales Erwärmungspotenzial; ODP = Abbaupotenzial der stratosphärischen Ozonschicht; AP = Versauerungspotenzial von Boden und Wasser; EP = Eutrophierungspotenzial; POCP = Bildungspotenzial für troposphärisches Ozon; ADPE = Potenzial für den abiotischen Abbau nicht fossiler Ressourcen; ADPF = Potenzial für den abiotischen Abbau fossiler Brennstoffe

## EPD-Exporttabelle2
Genaue Produktbezeichnung
[5 empty] | Wenn in den Kategorien B1-B7 keine Belastungen auftauchen, können diese in einer Kategorie zusammengefasst werden. | [10 empty] | Nur 1 Spalte D exportieren
Parameter | Einheit | A1-A3 | A4 | A5 | B1 | B2 | B3 | B4 | B5 | B6 | B7 | C1 | C2 | C3 | C4 | D aus A5 | D aus C | D gesamt
PERE | MJ Hu | 5.8189 | 0.13728 | 0.65565 | 0 | 0 | 0 | 0 | 0 | 0 | 0 | 0.0019489 | 0.028494 | 0 | 0.29799 | -0.06848 | 0 | -0.06848
PERM | MJ Hu | 4.6781 | 0 | 0 | 0 | 0 | 0 | 0 | 0 | 0 | 0 | 0 | 0 | 0 | 0 | 0 | 0 | 0
PERT | MJ Hu | 10.4971 | 0.13728 | 0.65565 | 0 | 0 | 0 | 0 | 0 | 0 | 0 | 0.0019489 | 0.028494 | 0 | 0.29799 | -0.06848 | 0 | -0.06848
PENRE | MJ Hu | 36.1401 | 2.2461 | 4.6799 | 0 | 0 | 0 | 0 | 0 | 0 | 0 | 0.52335 | 0.49644 | 0 | 2.6197 | -0.25302 | 0 | -0.25302
PENRM | MJ Hu | 0.57839 | 0 | 0 | 0 | 0 | 0 | 0 | 0 | 0 | 0 | 0 | 0 | 0 | 0 | 0 | 0 | 0
PENRT | MJ Hu | 36.7184 | 2.2461 | 4.6799 | 0 | 0 | 0 | 0 | 0 | 0 | 0 | 0.52335 | 0.49644 | 0 | 2.6197 | -0.25302 | 0 | -0.25302
SM | kg | 0.37442 | 0 | 0 | 0 | 0 | 0 | 0 | 0 | 0 | 0 | 0 | 0 | 0 | 0 | 0 | 0 | 0
RSF | MJ Hu | 0 | 0 | 0 | 0 | 0 | 0 | 0 | 0 | 0 | 0 | 0 | 0 | 0 | 0 | 0 | 0 | 0
NRSF | MJ Hu | 0 | 0 | 0 | 0 | 0 | 0 | 0 | 0 | 0 | 0 | 0 | 0 | 0 | 0 | 0 | 0 | 0
FW | m³ | 0.0090055 | 0.00032954 | 0.0018694 | ND | ND | ND | ND | ND | ND | ND | 3.6559e-06 | 7.0426e-05 | 0 | 0.00053344 | -9.7699e-05 | 0 | -9.7699e-05
Legende |  | PERE = Erneuerbare Primärenergie als Energieträger; PERM = Erneuerbare Primärenergie zur stofflichen Nutzung; PERT = Total erneuerbare Primärenergie; PENRE = Nicht-erneuerbare Primärenergie als Energieträger; PENRM = Nicht-erneuerbare Primärenergie zur stofflichen Nutzung; PENRT = Total nicht erneuerbare Primärenergie; SM = Einsatz von Sekundärstoffen; RSF = Erneuerbare Sekundärbrennstoffe; NRSF = Nicht erneuerbare Sekundärbrennstoffe; FW = Einsatz von Süßwasserressourcen

## EPD-Exporttabelle3
Genaue Produktbezeichnung
[5 empty] | Wenn in den Kategorien B1-B7 keine Belastungen auftauchen, können diese in einer Kategorie zusammengefasst werden. | [10 empty] | Nur 1 Spalte D exportieren
Parameter | Einheit | A1-A3 | A4 | A5 | B1 | B2 | B3 | B4 | B5 | B6 | B7 | C1 | C2 | C3 | C4 | D aus A5 | D aus C | D gesamt
HWD | kg | 1.8182e-07 | 1.6542e-07 | 2.8068e-08 | 0 | 0 | 0 | 0 | 0 | 0 | 0 | 8.0936e-11 | 3.7177e-08 | 0 | 5.9914e-08 | -5.0261e-10 | 0 | -5.0261e-10
NHWD | kg | 0.024241 | 0.00021139 | 0.48709 | 0 | 0 | 0 | 0 | 0 | 0 | 0 | 6.2779e-05 | 4.2767e-05 | 0 | 12.1315 | -0.0064265 | 0 | -0.0064265
RWD | kg | 0.0003473 | 1.0397e-05 | 7.3257e-05 | 0 | 0 | 0 | 0 | 0 | 0 | 0 | 2.0566e-07 | 1.0625e-06 | 0 | 3.6186e-05 | -3.614e-06 | 0 | -3.614e-06
Legende |  | HWD = Gefährlicher Abfall zur Deponie; NHWD = Entsorgter nicht gefährlicher Abfall; RWD = Entsorgter radioaktiver Abfall

## EPD-Exporttabelle4
Genaue Produktbezeichnung
[5 empty] | Wenn in den Kategorien B1-B7 keine Belastungen auftauchen, können diese in einer Kategorie zusammengefasst werden. | [10 empty] | Nur 1 Spalte D exportieren
Parameter | Einheit | A1-A3 | A4 | A5 | B1 | B2 | B3 | B4 | B5 | B6 | B7 | C1 | C2 | C3 | C4 | D aus A5 | D aus C | D gesamt
CRU | kg | 0 | 0 | 0 | 0 | 0 | 0 | 0 | 0 | 0 | 0 | 0 | 0 | 0 | 0 | 0 | 0 | 0
MFR | kg | 0 | 0 | 0.00188 | 0 | 0 | 0 | 0 | 0 | 0 | 0 | 0 | 0 | 0 | 0 | 0 | 0 | 0
MER | kg | 0 | 0 | 0.0164 | 0 | 0 | 0 | 0 | 0 | 0 | 0 | 0 | 0 | 0 | 0 | 0 | 0 | 0
EEE | MJ | 0 | 0 | 0.036605 | 0 | 0 | 0 | 0 | 0 | 0 | 0 | 0 | 0 | 0 | 0 | -0.036605 | 0 | -0.036605
EET | MJ | 0 | 0 | 0.090866 | 0 | 0 | 0 | 0 | 0 | 0 | 0 | 0 | 0 | 0 | 0 | -0.090866 | 0 | -0.090866
Legende |  | CRU = Komponenten für die Wiederverwendung; MFR = Stoffe zum Recycling; MER = Stoffe für die Energierückgewinnung; EEE = Exportierte Energie elektrisch; EET = Exportierte Energie thermisch