## Datenbank-Format_m2
Modul | Szenario | Indikator | Wert | Einheit
A1 |  | Globales Erwärmungspotenzial (GWP) | ND | kg CO2 eq.
A2 |  | Globales Erwärmungspotenzial (GWP) | ND | kg CO2 eq.
A3 |  | Globales Erwärmungspotenzial (GWP) | ND | kg CO2 eq.
A1-A3 |  | Globales Erwärmungspotenzial (GWP) | 2.2628 | kg CO2 eq.
A4 |  | Globales Erwärmungspotenzial (GWP) | 0.20253 | kg CO2 eq.
A5 |  | Globales Erwärmungspotenzial (GWP) | 0.39539 | kg CO2 eq.
B1 |  | Globales Erwärmungspotenzial (GWP) | 0 | kg CO2 eq.
B2 |  | Globales Erwärmungspotenzial (GWP) | 0 | kg CO2 eq.
B3 |  | Globales Erwärmungspotenzial (GWP) | 0 | kg CO2 eq.
B4 |  | Globales Erwärmungspotenzial (GWP) | 0 | kg CO2 eq.
B5 |  | Globales Erwärmungspotenzial (GWP) | 0 | kg CO2 eq.
B6 |  | Globales Erwärmungspotenzial (GWP) | 0 | kg CO2 eq.
B7 |  | Globales Erwärmungspotenzial (GWP) | 0 | kg CO2 eq.
C1 | Deponierung | Globales Erwärmungspotenzial (GWP) | 0.046932 | kg CO2 eq.
C2 | Deponierung | Globales Erwärmungspotenzial (GWP) | 0.044926 | kg CO2 eq.
C3 | Deponierung | Globales Erwärmungspotenzial (GWP) | 0 | kg CO2 eq.
C4 | Deponierung | Globales Erwärmungspotenzial (GWP) | 0.82036 | kg CO2 eq.
D |  | Globales Erwärmungspotenzial (GWP) | -0.026682 | kg CO2 eq.
A1 |  | Abbau Potential der stratosphärischen Ozonschicht (ODP) | ND | kg CFC 11 eq.
A2 |  | Abbau Potential der stratosphärischen Ozonschicht (ODP) | ND | kg CFC 11 eq.
A3 |  | Abbau Potential der stratosphärischen Ozonschicht (ODP) | ND | kg CFC 11 eq.
A1-A3 |  | Abbau Potential der stratosphärischen Ozonschicht (ODP) | 2.4634e-08 | kg CFC 11 eq.
A4 |  | Abbau Potential der stratosphärischen Ozonschicht (ODP) | 3.3117e-12 | kg CFC 11 eq.
A5 |  | Abbau Potential der stratosphärischen Ozonschicht (ODP) | 8.754e-09 | kg CFC 11 eq.
B1 |  | Abbau Potential der stratosphärischen Ozonschicht (ODP) | 0 | kg CFC 11 eq.
B2 |  | Abbau Potential der stratosphärischen Ozonschicht (ODP) | 0 | kg CFC 11 eq.
B3 |  | Abbau Potential der stratosphärischen Ozonschicht (ODP) | 0 | kg CFC 11 eq.
B4 |  | Abbau Potential der stratosphärischen Ozonschicht (ODP) | 0 | kg CFC 11 eq.
B5 |  | Abbau Potential der stratosphärischen Ozonschicht (ODP) | 0 | kg CFC 11 eq.
B6 |  | Abbau Potential der stratosphärischen Ozonschicht (ODP) | 0 | kg CFC 11 eq.
B7 |  | Abbau Potential der stratosphärischen Ozonschicht (ODP) | 0 | kg CFC 11 eq.
C1 | Deponierung | Abbau Potential der stratosphärischen Ozonschicht (ODP) | 6.2798e-15 | kg CFC 11 eq.
C2 | Deponierung | Abbau Potential der stratosphärischen Ozonschicht (ODP) | 3.2e-13 | kg CFC 11 eq.
C3 | Deponierung | Abbau Potential der stratosphärischen Ozonschicht (ODP) | 0 | kg CFC 11 eq.
C4 | Deponierung | Abbau Potential der stratosphärischen Ozonschicht (ODP) | 2.3588e-12 | kg CFC 11 eq.
D |  | Abbau Potential der stratosphärischen Ozonschicht (ODP) | -2.5456e-13 | kg CFC 11 eq.
A1 |  | Versauerungspotenzial von Boden und Wasser (AP) | ND | kg SO2 eq.
A2 |  | Versauerungspotenzial von Boden und Wasser (AP) | ND | kg SO2 eq.
A3 |  | Versauerungspotenzial von Boden und Wasser (AP) | ND | kg SO2 eq.
A1-A3 |  | Versauerungspotenzial von Boden und Wasser (AP) | 0.003861 | kg SO2 eq.
A4 |  | Versauerungspotenzial von Boden und Wasser (AP) | 0.00088644 | kg SO2 eq.
A5 |  | Versauerungspotenzial von Boden und Wasser (AP) | 0.0016221 | kg SO2 eq.
B1 |  | Versauerungspotenzial von Boden und Wasser (AP) | 0 | kg SO2 eq.
B2 |  | Versauerungspotenzial von Boden und Wasser (AP) | 0 | kg SO2 eq.
B3 |  | Versauerungspotenzial von Boden und Wasser (AP) | 0 | kg SO2 eq.
B4 |  | Versauerungspotenzial von Boden und Wasser (AP) | 0 | kg SO2 eq.
B5 |  | Versauerungspotenzial von Boden und Wasser (AP) | 0 | kg SO2 eq.
B6 |  | Versauerungspotenzial von Boden und Wasser (AP) | 0 | kg SO2 eq.
B7 |  | Versauerungspotenzial von Boden und Wasser (AP) | 0 | kg SO2 eq.
C1 | Deponierung | Versauerungspotenzial von Boden und Wasser (AP) | 5.1352e-05 | kg SO2 eq.
C2 | Deponierung | Versauerungspotenzial von Boden und Wasser (AP) | 0.0001976 | kg SO2 eq.
C3 | Deponierung | Versauerungspotenzial von Boden und Wasser (AP) | 0 | kg SO2 eq.
C4 | Deponierung | Versauerungspotenzial von Boden und Wasser (AP) | 0.0014375 | kg SO2 eq.
D |  | Versauerungspotenzial von Boden und Wasser (AP) | -0.00013525 | kg SO2 eq.
A1 |  | Eutrophierungspotenzial (EP) | ND | kg (PO4)3- eq.
A2 |  | Eutrophierungspotenzial (EP) | ND | kg (PO4)3- eq.
A3 |  | Eutrophierungspotenzial (EP) | ND | kg (PO4)3- eq.
A1-A3 |  | Eutrophierungspotenzial (EP) | 0.001412 | kg (PO4)3- eq.
A4 |  | Eutrophierungspotenzial (EP) | 0.00021662 | kg (PO4)3- eq.
A5 |  | Eutrophierungspotenzial (EP) | 0.00022774 | kg (PO4)3- eq.
B1 |  | Eutrophierungspotenzial (EP) | 0 | kg (PO4)3- eq.
B2 |  | Eutrophierungspotenzial (EP) | 0 | kg (PO4)3- eq.
B3 |  | Eutrophierungspotenzial (EP) | 0 | kg (PO4)3- eq.
B4 |  | Eutrophierungspotenzial (EP) | 0 | kg (PO4)3- eq.
B5 |  | Eutrophierungspotenzial (EP) | 0 | kg (PO4)3- eq.
B6 |  | Eutrophierungspotenzial (EP) | 0 | kg (PO4)3- eq.
B7 |  | Eutrophierungspotenzial (EP) | 0 | kg (PO4)3- eq.
C1 | Deponierung | Eutrophierungspotenzial (EP) | 5.6344e-06 | kg (PO4)3- eq.
C2 | Deponierung | Eutrophierungspotenzial (EP) | 4.8545e-05 | kg (PO4)3- eq.
C3 | Deponierung | Eutrophierungspotenzial (EP) | 0 | kg (PO4)3- eq.
C4 | Deponierung | Eutrophierungspotenzial (EP) | 0.00019557 | kg (PO4)3- eq.
D |  | Eutrophierungspotenzial (EP) | -8.0976e-06 | kg (PO4)3- eq.
A1 |  | Bildungspotential für troposphärisches Ozon (POCP) | ND | kg C2H2 eq.
A2 |  | Bildungspotential für troposphärisches Ozon (POCP) | ND | kg C2H2 eq.
A3 |  | Bildungspotential für troposphärisches Ozon (POCP) | ND | kg C2H2 eq.
A1-A3 |  | Bildungspotential für troposphärisches Ozon (POCP) | 0.00058594 | kg C2H2 eq.
A4 |  | Bildungspotential für troposphärisches Ozon (POCP) | -0.00029962 | kg C2H2 eq.
A5 |  | Bildungspotential für troposphärisches Ozon (POCP) | 0.00011164 | kg C2H2 eq.
B1 |  | Bildungspotential für troposphärisches Ozon (POCP) | 0 | kg C2H2 eq.
B2 |  | Bildungspotential für troposphärisches Ozon (POCP) | 0 | kg C2H2 eq.
B3 |  | Bildungspotential für troposphärisches Ozon (POCP) | 0 | kg C2H2 eq.
B4 |  | Bildungspotential für troposphärisches Ozon (POCP) | 0 | kg C2H2 eq.
B5 |  | Bildungspotential für troposphärisches Ozon (POCP) | 0 | kg C2H2 eq.
B6 |  | Bildungspotential für troposphärisches Ozon (POCP) | 0 | kg C2H2 eq.
B7 |  | Bildungspotential für troposphärisches Ozon (POCP) | 0 | kg C2H2 eq.
C1 | Deponierung | Bildungspotential für troposphärisches Ozon (POCP) | 8.7965e-06 | kg C2H2 eq.
C2 | Deponierung | Bildungspotential für troposphärisches Ozon (POCP) | -6.7465e-05 | kg C2H2 eq.
C3 | Deponierung | Bildungspotential für troposphärisches Ozon (POCP) | 0 | kg C2H2 eq.
C4 | Deponierung | Bildungspotential für troposphärisches Ozon (POCP) | 0.00013814 | kg C2H2 eq.
D |  | Bildungspotential für troposphärisches Ozon (POCP) | -8.4112e-06 | kg C2H2 eq.
A1 |  | Potenzial für den abiotischen Abbau nicht fossiler Ressourcen (ADPE) | ND | kg Sb eq.
A2 |  | Potenzial für den abiotischen Abbau nicht fossiler Ressourcen (ADPE) | ND | kg Sb eq.
A3 |  | Potenzial für den abiotischen Abbau nicht fossiler Ressourcen (ADPE) | ND | kg Sb eq.
A1-A3 |  | Potenzial für den abiotischen Abbau nicht fossiler Ressourcen (ADPE) | 5.5411e-06 | kg Sb eq.
A4 |  | Potenzial für den abiotischen Abbau nicht fossiler Ressourcen (ADPE) | 1.5578e-08 | kg Sb eq.
A5 |  | Potenzial für den abiotischen Abbau nicht fossiler Ressourcen (ADPE) | 5.1187e-05 | kg Sb eq.
B1 |  | Potenzial für den abiotischen Abbau nicht fossiler Ressourcen (ADPE) | 0 | kg Sb eq.
B2 |  | Potenzial für den abiotischen Abbau nicht fossiler Ressourcen (ADPE) | 0 | kg Sb eq.
B3 |  | Potenzial für den abiotischen Abbau nicht fossiler Ressourcen (ADPE) | 0 | kg Sb eq.
B4 |  | Potenzial für den abiotischen Abbau nicht fossiler Ressourcen (ADPE) | 0 | kg Sb eq.
B5 |  | Potenzial für den abiotischen Abbau nicht fossiler Ressourcen (ADPE) | 0 | kg Sb eq.
B6 |  | Potenzial für den abiotischen Abbau nicht fossiler Ressourcen (ADPE) | 0 | kg Sb eq.
B7 |  | Potenzial für den abiotischen Abbau nicht fossiler Ressourcen (ADPE) | 0 | kg Sb eq.
C1 | Deponierung | Potenzial für den abiotischen Abbau nicht fossiler Ressourcen (ADPE) | 1.2711e-09 | kg Sb eq.
C2 | Deponierung | Potenzial für den abiotischen Abbau nicht fossiler Ressourcen (ADPE) | 3.3088e-09 | kg Sb eq.
C3 | Deponierung | Potenzial für den abiotischen Abbau nicht fossiler Ressourcen (ADPE) | 0 | kg Sb eq.
C4 | Deponierung | Potenzial für den abiotischen Abbau nicht fossiler Ressourcen (ADPE) | 8.2632e-08 | kg Sb eq.
D |  | Potenzial für den abiotischen Abbau nicht fossiler Ressourcen (ADPE) | -3.9303e-07 | kg Sb eq.
A1 |  | Potenzial für den abiotischen Abbau fossiler Brennstoffe (ADPF) | ND | MJ
A2 |  | Potenzial für den abiotischen Abbau fossiler Brennstoffe (ADPF) | ND | MJ
A3 |  | Potenzial für den abiotischen Abbau fossiler Brennstoffe (ADPF) | ND | MJ
A1-A3 |  | Potenzial für den abiotischen Abbau fossiler Brennstoffe (ADPF) | 43.2981 | MJ
A4 |  | Potenzial für den abiotischen Abbau fossiler Brennstoffe (ADPF) | 2.7379 | MJ
A5 |  | Potenzial für den abiotischen Abbau fossiler Brennstoffe (ADPF) | 5.3448 | MJ
B1 |  | Potenzial für den abiotischen Abbau fossiler Brennstoffe (ADPF) | 0 | MJ
B2 |  | Potenzial für den abiotischen Abbau fossiler Brennstoffe (ADPF) | 0 | MJ
B3 |  | Potenzial für den abiotischen Abbau fossiler Brennstoffe (ADPF) | 0 | MJ
B4 |  | Potenzial für den abiotischen Abbau fossiler Brennstoffe (ADPF) | 0 | MJ
B5 |  | Potenzial für den abiotischen Abbau fossiler Brennstoffe (ADPF) | 0 | MJ
B6 |  | Potenzial für den abiotischen Abbau fossiler Brennstoffe (ADPF) | 0 | MJ
B7 |  | Potenzial für den abiotischen Abbau fossiler Brennstoffe (ADPF) | 0 | MJ
C1 | Deponierung | Potenzial für den abiotischen Abbau fossiler Brennstoffe (ADPF) | 0.64483 | MJ
C2 | Deponierung | Potenzial für den abiotischen Abbau fossiler Brennstoffe (ADPF) | 0.60896 | MJ
C3 | Deponierung | Potenzial für den abiotischen Abbau fossiler Brennstoffe (ADPF) | 0 | MJ
C4 | Deponierung | Potenzial für den abiotischen Abbau fossiler Brennstoffe (ADPF) | 3.1185 | MJ
D |  | Potenzial für den abiotischen Abbau fossiler Brennstoffe (ADPF) | -0.3007 | MJ
A1 |  | Erneuerbare Primärenergie als Energieträger (PERE) | ND | MJ
A2 |  | Erneuerbare Primärenergie als Energieträger (PERE) | ND | MJ
A3 |  | Erneuerbare Primärenergie als Energieträger (PERE) | ND | MJ
A1-A3 |  | Erneuerbare Primärenergie als Energieträger (PERE) | 6.3486 | MJ
A4 |  | Erneuerbare Primärenergie als Energieträger (PERE) | 0.16932 | MJ
A5 |  | Erneuerbare Primärenergie als Energieträger (PERE) | 0.76724 | MJ
B1 |  | Erneuerbare Primärenergie als Energieträger (PERE) | 0 | MJ
B2 |  | Erneuerbare Primärenergie als Energieträger (PERE) | 0 | MJ
B3 |  | Erneuerbare Primärenergie als Energieträger (PERE) | 0 | MJ
B4 |  | Erneuerbare Primärenergie als Energieträger (PERE) | 0 | MJ
B5 |  | Erneuerbare Primärenergie als Energieträger (PERE) | 0 | MJ
B6 |  | Erneuerbare Primärenergie als Energieträger (PERE) | 0 | MJ
B7 |  | Erneuerbare Primärenergie als Energieträger (PERE) | 0 | MJ
C1 | Deponierung | Erneuerbare Primärenergie als Energieträger (PERE) | 0.0024037 | MJ
C2 | Deponierung | Erneuerbare Primärenergie als Energieträger (PERE) | 0.035144 | MJ
C3 | Deponierung | Erneuerbare Primärenergie als Energieträger (PERE) | 0 | MJ
C4 | Deponierung | Erneuerbare Primärenergie als Energieträger (PERE) | 0.36753 | MJ
D |  | Erneuerbare Primärenergie als Energieträger (PERE) | -0.08446 | MJ
A1 |  | Erneuerbare Primärenergie zur stofflichen Nutzung (PERM) | ND | MJ
A2 |  | Erneuerbare Primärenergie zur stofflichen Nutzung (PERM) | ND | MJ
A3 |  | Erneuerbare Primärenergie zur stofflichen Nutzung (PERM) | ND | MJ
A1-A3 |  | Erneuerbare Primärenergie zur stofflichen Nutzung (PERM) | 4.8404 | MJ
A4 |  | Erneuerbare Primärenergie zur stofflichen Nutzung (PERM) | 0 | MJ
A5 |  | Erneuerbare Primärenergie zur stofflichen Nutzung (PERM) | 0 | MJ
B1 |  | Erneuerbare Primärenergie zur stofflichen Nutzung (PERM) | 0 | MJ
B2 |  | Erneuerbare Primärenergie zur stofflichen Nutzung (PERM) | 0 | MJ
B3 |  | Erneuerbare Primärenergie zur stofflichen Nutzung (PERM) | 0 | MJ
B4 |  | Erneuerbare Primärenergie zur stofflichen Nutzung (PERM) | 0 | MJ
B5 |  | Erneuerbare Primärenergie zur stofflichen Nutzung (PERM) | 0 | MJ
B6 |  | Erneuerbare Primärenergie zur stofflichen Nutzung (PERM) | 0 | MJ
B7 |  | Erneuerbare Primärenergie zur stofflichen Nutzung (PERM) | 0 | MJ
C1 | Deponierung | Erneuerbare Primärenergie zur stofflichen Nutzung (PERM) | 0 | MJ
C2 | Deponierung | Erneuerbare Primärenergie zur stofflichen Nutzung (PERM) | 0 | MJ
C3 | Deponierung | Erneuerbare Primärenergie zur stofflichen Nutzung (PERM) | 0 | MJ
C4 | Deponierung | Erneuerbare Primärenergie zur stofflichen Nutzung (PERM) | 0 | MJ
D |  | Erneuerbare Primärenergie zur stofflichen Nutzung (PERM) | 0 | MJ
A1 |  | Total erneuerbare Primärenergie (PERT) | ND | MJ
A2 |  | Total erneuerbare Primärenergie (PERT) | ND | MJ
A3 |  | Total erneuerbare Primärenergie (PERT) | ND | MJ
A1-A3 |  | Total erneuerbare Primärenergie (PERT) | 11.189 | MJ
A4 |  | Total erneuerbare Primärenergie (PERT) | 0.16932 | MJ
A5 |  | Total erneuerbare Primärenergie (PERT) | 0.76724 | MJ
B1 |  | Total erneuerbare Primärenergie (PERT) | 0 | MJ
B2 |  | Total erneuerbare Primärenergie (PERT) | 0 | MJ
B3 |  | Total erneuerbare Primärenergie (PERT) | 0 | MJ
B4 |  | Total erneuerbare Primärenergie (PERT) | 0 | MJ
B5 |  | Total erneuerbare Primärenergie (PERT) | 0 | MJ
B6 |  | Total erneuerbare Primärenergie (PERT) | 0 | MJ
B7 |  | Total erneuerbare Primärenergie (PERT) | 0 | MJ
C1 | Deponierung | Total erneuerbare Primärenergie (PERT) | 0.0024037 | MJ
C2 | Deponierung | Total erneuerbare Primärenergie (PERT) | 0.035144 | MJ
C3 | Deponierung | Total erneuerbare Primärenergie (PERT) | 0 | MJ
C4 | Deponierung | Total erneuerbare Primärenergie (PERT) | 0.36753 | MJ
D |  | Total erneuerbare Primärenergie (PERT) | -0.08446 | MJ
A1 |  | Nicht-erneuerbare Primärenergie als Energieträger (PENRE) | ND | MJ
A2 |  | Nicht-erneuerbare Primärenergie als Energieträger (PENRE) | ND | MJ
A3 |  | Nicht-erneuerbare Primärenergie als Energieträger (PENRE) | ND | MJ
A1-A3 |  | Nicht-erneuerbare Primärenergie als Energieträger (PENRE) | 43.8382 | MJ
A4 |  | Nicht-erneuerbare Primärenergie als Energieträger (PENRE) | 2.7702 | MJ
A5 |  | Nicht-erneuerbare Primärenergie als Energieträger (PENRE) | 5.7353 | MJ
B1 |  | Nicht-erneuerbare Primärenergie als Energieträger (PENRE) | 0 | MJ
B2 |  | Nicht-erneuerbare Primärenergie als Energieträger (PENRE) | 0 | MJ
B3 |  | Nicht-erneuerbare Primärenergie als Energieträger (PENRE) | 0 | MJ
B4 |  | Nicht-erneuerbare Primärenergie als Energieträger (PENRE) | 0 | MJ
B5 |  | Nicht-erneuerbare Primärenergie als Energieträger (PENRE) | 0 | MJ
B6 |  | Nicht-erneuerbare Primärenergie als Energieträger (PENRE) | 0 | MJ
B7 |  | Nicht-erneuerbare Primärenergie als Energieträger (PENRE) | 0 | MJ
C1 | Deponierung | Nicht-erneuerbare Primärenergie als Energieträger (PENRE) | 0.64548 | MJ
C2 | Deponierung | Nicht-erneuerbare Primärenergie als Energieträger (PENRE) | 0.61229 | MJ
C3 | Deponierung | Nicht-erneuerbare Primärenergie als Energieträger (PENRE) | 0 | MJ
C4 | Deponierung | Nicht-erneuerbare Primärenergie als Energieträger (PENRE) | 3.231 | MJ
D |  | Nicht-erneuerbare Primärenergie als Energieträger (PENRE) | -0.31207 | MJ
A1 |  | Nicht-erneuerbare Primärenergie zur stofflichen Nutzung (PENRM) | ND | MJ
A2 |  | Nicht-erneuerbare Primärenergie zur stofflichen Nutzung (PENRM) | ND | MJ
A3 |  | Nicht-erneuerbare Primärenergie zur stofflichen Nutzung (PENRM) | ND | MJ
A1-A3 |  | Nicht-erneuerbare Primärenergie zur stofflichen Nutzung (PENRM) | 0.71337 | MJ
A4 |  | Nicht-erneuerbare Primärenergie zur stofflichen Nutzung (PENRM) | 0 | MJ
A5 |  | Nicht-erneuerbare Primärenergie zur stofflichen Nutzung (PENRM) | 0 | MJ
B1 |  | Nicht-erneuerbare Primärenergie zur stofflichen Nutzung (PENRM) | 0 | MJ
B2 |  | Nicht-erneuerbare Primärenergie zur stofflichen Nutzung (PENRM) | 0 | MJ
B3 |  | Nicht-erneuerbare Primärenergie zur stofflichen Nutzung (PENRM) | 0 | MJ
B4 |  | Nicht-erneuerbare Primärenergie zur stofflichen Nutzung (PENRM) | 0 | MJ
B5 |  | Nicht-erneuerbare Primärenergie zur stofflichen Nutzung (PENRM) | 0 | MJ
B6 |  | Nicht-erneuerbare Primärenergie zur stofflichen Nutzung (PENRM) | 0 | MJ
B7 |  | Nicht-erneuerbare Primärenergie zur stofflichen Nutzung (PENRM) | 0 | MJ
C1 | Deponierung | Nicht-erneuerbare Primärenergie zur stofflichen Nutzung (PENRM) | 0 | MJ
C2 | Deponierung | Nicht-erneuerbare Primärenergie zur stofflichen Nutzung (PENRM) | 0 | MJ
C3 | Deponierung | Nicht-erneuerbare Primärenergie zur stofflichen Nutzung (PENRM) | 0 | MJ
C4 | Deponierung | Nicht-erneuerbare Primärenergie zur stofflichen Nutzung (PENRM) | 0 | MJ
D |  | Nicht-erneuerbare Primärenergie zur stofflichen Nutzung (PENRM) | 0 | MJ
A1 |  | Total nicht erneuerbare Primärenergie (PENRT) | ND | MJ
A2 |  | Total nicht erneuerbare Primärenergie (PENRT) | ND | MJ
A3 |  | Total nicht erneuerbare Primärenergie (PENRT) | ND | MJ
A1-A3 |  | Total nicht erneuerbare Primärenergie (PENRT) | 44.5516 | MJ
A4 |  | Total nicht erneuerbare Primärenergie (PENRT) | 2.7702 | MJ
A5 |  | Total nicht erneuerbare Primärenergie (PENRT) | 5.7353 | MJ
B1 |  | Total nicht erneuerbare Primärenergie (PENRT) | 0 | MJ
B2 |  | Total nicht erneuerbare Primärenergie (PENRT) | 0 | MJ
B3 |  | Total nicht erneuerbare Primärenergie (PENRT) | 0 | MJ
B4 |  | Total nicht erneuerbare Primärenergie (PENRT) | 0 | MJ
B5 |  | Total nicht erneuerbare Primärenergie (PENRT) | 0 | MJ
B6 |  | Total nicht erneuerbare Primärenergie (PENRT) | 0 | MJ
B7 |  | Total nicht erneuerbare Primärenergie (PENRT) | 0 | MJ
C1 | Deponierung | Total nicht erneuerbare Primärenergie (PENRT) | 0.64548 | MJ
C2 | Deponierung | Total nicht erneuerbare Primärenergie (PENRT) | 0.61229 | MJ
C3 | Deponierung | Total nicht erneuerbare Primärenergie (PENRT) | 0 | MJ
C4 | Deponierung | Total nicht erneuerbare Primärenergie (PENRT) | 3.231 | MJ
D |  | Total nicht erneuerbare Primärenergie (PENRT) | -0.31207 | MJ
A1 |  | Einsatz von Sekundärstoffen (SM) | ND | kg
A2 |  | Einsatz von Sekundärstoffen (SM) | ND | kg
A3 |  | Einsatz von Sekundärstoffen (SM) | ND | kg
A1-A3 |  | Einsatz von Sekundärstoffen (SM) | 0.43479 | kg
A4 |  | Einsatz von Sekundärstoffen (SM) | 0 | kg
A5 |  | Einsatz von Sekundärstoffen (SM) | 0 | kg
B1 |  | Einsatz von Sekundärstoffen (SM) | 0 | kg
B2 |  | Einsatz von Sekundärstoffen (SM) | 0 | kg
B3 |  | Einsatz von Sekundärstoffen (SM) | 0 | kg
B4 |  | Einsatz von Sekundärstoffen (SM) | 0 | kg
B5 |  | Einsatz von Sekundärstoffen (SM) | 0 | kg
B6 |  | Einsatz von Sekundärstoffen (SM) | 0 | kg
B7 |  | Einsatz von Sekundärstoffen (SM) | 0 | kg
C1 | Deponierung | Einsatz von Sekundärstoffen (SM) | 0 | kg
C2 | Deponierung | Einsatz von Sekundärstoffen (SM) | 0 | kg
C3 | Deponierung | Einsatz von Sekundärstoffen (SM) | 0 | kg
C4 | Deponierung | Einsatz von Sekundärstoffen (SM) | 0 | kg
D |  | Einsatz von Sekundärstoffen (SM) | 0 | kg
A1 |  | Erneuerbare Sekundärbrennstoffe (RSF) | ND | MJ
A2 |  | Erneuerbare Sekundärbrennstoffe (RSF) | ND | MJ
A3 |  | Erneuerbare Sekundärbrennstoffe (RSF) | ND | MJ
A1-A3 |  | Erneuerbare Sekundärbrennstoffe (RSF) | 0 | MJ
A4 |  | Erneuerbare Sekundärbrennstoffe (RSF) | 0 | MJ
A5 |  | Erneuerbare Sekundärbrennstoffe (RSF) | 0 | MJ
B1 |  | Erneuerbare Sekundärbrennstoffe (RSF) | 0 | MJ
B2 |  | Erneuerbare Sekundärbrennstoffe (RSF) | 0 | MJ
B3 |  | Erneuerbare Sekundärbrennstoffe (RSF) | 0 | MJ
B4 |  | Erneuerbare Sekundärbrennstoffe (RSF) | 0 | MJ
B5 |  | Erneuerbare Sekundärbrennstoffe (RSF) | 0 | MJ
B6 |  | Erneuerbare Sekundärbrennstoffe (RSF) | 0 | MJ
B7 |  | Erneuerbare Sekundärbrennstoffe (RSF) | 0 | MJ
C1 | Deponierung | Erneuerbare Sekundärbrennstoffe (RSF) | 0 | MJ
C2 | Deponierung | Erneuerbare Sekundärbrennstoffe (RSF) | 0 | MJ
C3 | Deponierung | Erneuerbare Sekundärbrennstoffe (RSF) | 0 | MJ
C4 | Deponierung | Erneuerbare Sekundärbrennstoffe (RSF) | 0 | MJ
D |  | Erneuerbare Sekundärbrennstoffe (RSF) | 0 | MJ
A1 |  | Nicht erneuerbare Sekundärbrennstoffe (NRSF) | ND | MJ
A2 |  | Nicht erneuerbare Sekundärbrennstoffe (NRSF) | ND | MJ
A3 |  | Nicht erneuerbare Sekundärbrennstoffe (NRSF) | ND | MJ
A1-A3 |  | Nicht erneuerbare Sekundärbrennstoffe (NRSF) | 0 | MJ
A4 |  | Nicht erneuerbare Sekundärbrennstoffe (NRSF) | 0 | MJ
A5 |  | Nicht erneuerbare Sekundärbrennstoffe (NRSF) | 0 | MJ
B1 |  | Nicht erneuerbare Sekundärbrennstoffe (NRSF) | 0 | MJ
B2 |  | Nicht erneuerbare Sekundärbrennstoffe (NRSF) | 0 | MJ
B3 |  | Nicht erneuerbare Sekundärbrennstoffe (NRSF) | 0 | MJ
B4 |  | Nicht erneuerbare Sekundärbrennstoffe (NRSF) | 0 | MJ
B5 |  | Nicht erneuerbare Sekundärbrennstoffe (NRSF) | 0 | MJ
B6 |  | Nicht erneuerbare Sekundärbrennstoffe (NRSF) | 0 | MJ
B7 |  | Nicht erneuerbare Sekundärbrennstoffe (NRSF) | 0 | MJ
C1 | Deponierung | Nicht erneuerbare Sekundärbrennstoffe (NRSF) | 0 | MJ
C2 | Deponierung | Nicht erneuerbare Sekundärbrennstoffe (NRSF) | 0 | MJ
C3 | Deponierung | Nicht erneuerbare Sekundärbrennstoffe (NRSF) | 0 | MJ
C4 | Deponierung | Nicht erneuerbare Sekundärbrennstoffe (NRSF) | 0 | MJ
D |  | Nicht erneuerbare Sekundärbrennstoffe (NRSF) | 0 | MJ
A1 |  | Einsatz von Süßwasserressourcen (FW) | ND | m3
A2 |  | Einsatz von Süßwasserressourcen (FW) | ND | m3
A3 |  | Einsatz von Süßwasserressourcen (FW) | ND | m3
A1-A3 |  | Einsatz von Süßwasserressourcen (FW) | 0.010411 | m3
A4 |  | Einsatz von Süßwasserressourcen (FW) | 0.00040644 | m3
A5 |  | Einsatz von Süßwasserressourcen (FW) | 0.0022709 | m3
B1 |  | Einsatz von Süßwasserressourcen (FW) | ND | m3
B2 |  | Einsatz von Süßwasserressourcen (FW) | ND | m3
B3 |  | Einsatz von Süßwasserressourcen (FW) | ND | m3
B4 |  | Einsatz von Süßwasserressourcen (FW) | ND | m3
B5 |  | Einsatz von Süßwasserressourcen (FW) | ND | m3
B6 |  | Einsatz von Süßwasserressourcen (FW) | ND | m3
B7 |  | Einsatz von Süßwasserressourcen (FW) | ND | m3
C1 | Deponierung | Einsatz von Süßwasserressourcen (FW) | 4.509e-06 | m3
C2 | Deponierung | Einsatz von Süßwasserressourcen (FW) | 8.6861e-05 | m3
C3 | Deponierung | Einsatz von Süßwasserressourcen (FW) | 0 | m3
C4 | Deponierung | Einsatz von Süßwasserressourcen (FW) | 0.00065793 | m3
D |  | Einsatz von Süßwasserressourcen (FW) | -0.0001205 | m3
A1 |  | Gefährlicher Abfall zur Deponie (HWD) | ND | kg
A2 |  | Gefährlicher Abfall zur Deponie (HWD) | ND | kg
A3 |  | Gefährlicher Abfall zur Deponie (HWD) | ND | kg
A1-A3 |  | Gefährlicher Abfall zur Deponie (HWD) | 1.8417e-07 | kg
A4 |  | Gefährlicher Abfall zur Deponie (HWD) | 2.0402e-07 | kg
A5 |  | Gefährlicher Abfall zur Deponie (HWD) | 3.2614e-08 | kg
B1 |  | Gefährlicher Abfall zur Deponie (HWD) | 0 | kg
B2 |  | Gefährlicher Abfall zur Deponie (HWD) | 0 | kg
B3 |  | Gefährlicher Abfall zur Deponie (HWD) | 0 | kg
B4 |  | Gefährlicher Abfall zur Deponie (HWD) | 0 | kg
B5 |  | Gefährlicher Abfall zur Deponie (HWD) | 0 | kg
B6 |  | Gefährlicher Abfall zur Deponie (HWD) | 0 | kg
B7 |  | Gefährlicher Abfall zur Deponie (HWD) | 0 | kg
C1 | Deponierung | Gefährlicher Abfall zur Deponie (HWD) | 9.9824e-11 | kg
C2 | Deponierung | Gefährlicher Abfall zur Deponie (HWD) | 4.5853e-08 | kg
C3 | Deponierung | Gefährlicher Abfall zur Deponie (HWD) | 0 | kg
C4 | Deponierung | Gefährlicher Abfall zur Deponie (HWD) | 7.3896e-08 | kg
D |  | Gefährlicher Abfall zur Deponie (HWD) | -6.199e-10 | kg
A1 |  | Entsorgter nicht gefährlicher Abfall (NHWD) | ND | kg
A2 |  | Entsorgter nicht gefährlicher Abfall (NHWD) | ND | kg
A3 |  | Entsorgter nicht gefährlicher Abfall (NHWD) | ND | kg
A1-A3 |  | Entsorgter nicht gefährlicher Abfall (NHWD) | 0.027025 | kg
A4 |  | Entsorgter nicht gefährlicher Abfall (NHWD) | 0.00026072 | kg
A5 |  | Entsorgter nicht gefährlicher Abfall (NHWD) | 0.60062 | kg
B1 |  | Entsorgter nicht gefährlicher Abfall (NHWD) | 0 | kg
B2 |  | Entsorgter nicht gefährlicher Abfall (NHWD) | 0 | kg
B3 |  | Entsorgter nicht gefährlicher Abfall (NHWD) | 0 | kg
B4 |  | Entsorgter nicht gefährlicher Abfall (NHWD) | 0 | kg
B5 |  | Entsorgter nicht gefährlicher Abfall (NHWD) | 0 | kg
B6 |  | Entsorgter nicht gefährlicher Abfall (NHWD) | 0 | kg
B7 |  | Entsorgter nicht gefährlicher Abfall (NHWD) | 0 | kg
C1 | Deponierung | Entsorgter nicht gefährlicher Abfall (NHWD) | 7.7429e-05 | kg
C2 | Deponierung | Entsorgter nicht gefährlicher Abfall (NHWD) | 5.2747e-05 | kg
C3 | Deponierung | Entsorgter nicht gefährlicher Abfall (NHWD) | 0 | kg
C4 | Deponierung | Entsorgter nicht gefährlicher Abfall (NHWD) | 14.9625 | kg
D |  | Entsorgter nicht gefährlicher Abfall (NHWD) | -0.0079262 | kg
A1 |  | Entsorgter radioaktiver Abfall (RWD) | ND | kg
A2 |  | Entsorgter radioaktiver Abfall (RWD) | ND | kg
A3 |  | Entsorgter radioaktiver Abfall (RWD) | ND | kg
A1-A3 |  | Entsorgter radioaktiver Abfall (RWD) | 0.0004311 | kg
A4 |  | Entsorgter radioaktiver Abfall (RWD) | 1.2823e-05 | kg
A5 |  | Entsorgter radioaktiver Abfall (RWD) | 9.0489e-05 | kg
B1 |  | Entsorgter radioaktiver Abfall (RWD) | 0 | kg
B2 |  | Entsorgter radioaktiver Abfall (RWD) | 0 | kg
B3 |  | Entsorgter radioaktiver Abfall (RWD) | 0 | kg
B4 |  | Entsorgter radioaktiver Abfall (RWD) | 0 | kg
B5 |  | Entsorgter radioaktiver Abfall (RWD) | 0 | kg
B6 |  | Entsorgter radioaktiver Abfall (RWD) | 0 | kg
B7 |  | Entsorgter radioaktiver Abfall (RWD) | 0 | kg
C1 | Deponierung | Entsorgter radioaktiver Abfall (RWD) | 2.5366e-07 | kg
C2 | Deponierung | Entsorgter radioaktiver Abfall (RWD) | 1.3104e-06 | kg
C3 | Deponierung | Entsorgter radioaktiver Abfall (RWD) | 0 | kg
C4 | Deponierung | Entsorgter radioaktiver Abfall (RWD) | 4.4631e-05 | kg
D |  | Entsorgter radioaktiver Abfall (RWD) | -4.4574e-06 | kg
A1 |  | Komponenten für die Wiederverwendung (CRU) | ND | kg
A2 |  | Komponenten für die Wiederverwendung (CRU) | ND | kg
A3 |  | Komponenten für die Wiederverwendung (CRU) | ND | kg
A1-A3 |  | Komponenten für die Wiederverwendung (CRU) | 0 | kg
A4 |  | Komponenten für die Wiederverwendung (CRU) | 0 | kg
A5 |  | Komponenten für die Wiederverwendung (CRU) | 0 | kg
B1 |  | Komponenten für die Wiederverwendung (CRU) | 0 | kg
B2 |  | Komponenten für die Wiederverwendung (CRU) | 0 | kg
B3 |  | Komponenten für die Wiederverwendung (CRU) | 0 | kg
B4 |  | Komponenten für die Wiederverwendung (CRU) | 0 | kg
B5 |  | Komponenten für die Wiederverwendung (CRU) | 0 | kg
B6 |  | Komponenten für die Wiederverwendung (CRU) | 0 | kg
B7 |  | Komponenten für die Wiederverwendung (CRU) | 0 | kg
C1 | Deponierung | Komponenten für die Wiederverwendung (CRU) | 0 | kg
C2 | Deponierung | Komponenten für die Wiederverwendung (CRU) | 0 | kg
C3 | Deponierung | Komponenten für die Wiederverwendung (CRU) | 0 | kg
C4 | Deponierung | Komponenten für die Wiederverwendung (CRU) | 0 | kg
D |  | Komponenten für die Wiederverwendung (CRU) | 0 | kg
A1 |  | Stoffe zum Recycling (MFR) | ND | kg
A2 |  | Stoffe zum Recycling (MFR) | ND | kg
A3 |  | Stoffe zum Recycling (MFR) | ND | kg
A1-A3 |  | Stoffe zum Recycling (MFR) | 0 | kg
A4 |  | Stoffe zum Recycling (MFR) | 0 | kg
A5 |  | Stoffe zum Recycling (MFR) | 0.00232 | kg
B1 |  | Stoffe zum Recycling (MFR) | 0 | kg
B2 |  | Stoffe zum Recycling (MFR) | 0 | kg
B3 |  | Stoffe zum Recycling (MFR) | 0 | kg
B4 |  | Stoffe zum Recycling (MFR) | 0 | kg
B5 |  | Stoffe zum Recycling (MFR) | 0 | kg
B6 |  | Stoffe zum Recycling (MFR) | 0 | kg
B7 |  | Stoffe zum Recycling (MFR) | 0 | kg
C1 | Deponierung | Stoffe zum Recycling (MFR) | 0 | kg
C2 | Deponierung | Stoffe zum Recycling (MFR) | 0 | kg
C3 | Deponierung | Stoffe zum Recycling (MFR) | 0 | kg
C4 | Deponierung | Stoffe zum Recycling (MFR) | 0 | kg
D |  | Stoffe zum Recycling (MFR) | 0 | kg
A1 |  | Stoffe für die Energierückgewinnung (MER) | ND | kg
A2 |  | Stoffe für die Energierückgewinnung (MER) | ND | kg
A3 |  | Stoffe für die Energierückgewinnung (MER) | ND | kg
A1-A3 |  | Stoffe für die Energierückgewinnung (MER) | 0 | kg
A4 |  | Stoffe für die Energierückgewinnung (MER) | 0 | kg
A5 |  | Stoffe für die Energierückgewinnung (MER) | 0.0203 | kg
B1 |  | Stoffe für die Energierückgewinnung (MER) | 0 | kg
B2 |  | Stoffe für die Energierückgewinnung (MER) | 0 | kg
B3 |  | Stoffe für die Energierückgewinnung (MER) | 0 | kg
B4 |  | Stoffe für die Energierückgewinnung (MER) | 0 | kg
B5 |  | Stoffe für die Energierückgewinnung (MER) | 0 | kg
B6 |  | Stoffe für die Energierückgewinnung (MER) | 0 | kg
B7 |  | Stoffe für die Energierückgewinnung (MER) | 0 | kg
C1 | Deponierung | Stoffe für die Energierückgewinnung (MER) | 0 | kg
C2 | Deponierung | Stoffe für die Energierückgewinnung (MER) | 0 | kg
C3 | Deponierung | Stoffe für die Energierückgewinnung (MER) | 0 | kg
C4 | Deponierung | Stoffe für die Energierückgewinnung (MER) | 0 | kg
D |  | Stoffe für die Energierückgewinnung (MER) | 0 | kg
A1 |  | Exportierte elektrische Energie (EEE) | ND | MJ
A2 |  | Exportierte elektrische Energie (EEE) | ND | MJ
A3 |  | Exportierte elektrische Energie (EEE) | ND | MJ
A1-A3 |  | Exportierte elektrische Energie (EEE) | 0 | MJ
A4 |  | Exportierte elektrische Energie (EEE) | 0 | MJ
A5 |  | Exportierte elektrische Energie (EEE) | 0.045362 | MJ
B1 |  | Exportierte elektrische Energie (EEE) | 0 | MJ
B2 |  | Exportierte elektrische Energie (EEE) | 0 | MJ
B3 |  | Exportierte elektrische Energie (EEE) | 0 | MJ
B4 |  | Exportierte elektrische Energie (EEE) | 0 | MJ
B5 |  | Exportierte elektrische Energie (EEE) | 0 | MJ
B6 |  | Exportierte elektrische Energie (EEE) | 0 | MJ
B7 |  | Exportierte elektrische Energie (EEE) | 0 | MJ
C1 | Deponierung | Exportierte elektrische Energie (EEE) | 0 | MJ
C2 | Deponierung | Exportierte elektrische Energie (EEE) | 0 | MJ
C3 | Deponierung | Exportierte elektrische Energie (EEE) | 0 | MJ
C4 | Deponierung | Exportierte elektrische Energie (EEE) | 0 | MJ
D |  | Exportierte elektrische Energie (EEE) | -0.045362 | MJ
A1 |  | Exportierte thermische Energie (EET) | ND | MJ
A2 |  | Exportierte thermische Energie (EET) | ND | MJ
A3 |  | Exportierte thermische Energie (EET) | ND | MJ
A1-A3 |  | Exportierte thermische Energie (EET) | 0 | MJ
A4 |  | Exportierte thermische Energie (EET) | 0 | MJ
A5 |  | Exportierte thermische Energie (EET) | 0.11241 | MJ
B1 |  | Exportierte thermische Energie (EET) | 0 | MJ
B2 |  | Exportierte thermische Energie (EET) | 0 | MJ
B3 |  | Exportierte thermische Energie (EET) | 0 | MJ
B4 |  | Exportierte thermische Energie (EET) | 0 | MJ
B5 |  | Exportierte thermische Energie (EET) | 0 | MJ
B6 |  | Exportierte thermische Energie (EET) | 0 | MJ
B7 |  | Exportierte thermische Energie (EET) | 0 | MJ
C1 | Deponierung | Exportierte thermische Energie (EET) | 0 | MJ
C2 | Deponierung | Exportierte thermische Energie (EET) | 0 | MJ
C3 | Deponierung | Exportierte thermische Energie (EET) | 0 | MJ
C4 | Deponierung | Exportierte thermische Energie (EET) | 0 | MJ
D |  | Exportierte thermische Energie (EET) | -0.11241 | MJ

## Gesamtüberblick
Deklarierte Einheit: |  | 1 m2 | Einheit
Umrechnungsfaktor in kg |  | 1 | kg/m2
[14 empty] | Szenario: | Deponierung | Deponierung | Deponierung | Deponierung
Parameter | Einheit | A1 | A2 | A3 | Summe A1-3 - A3 | A4 | A5 | B1 | B2 | B3 | B4 | B5 | B6 | B7 | C1 | C2 | C3 | C4 | D aus A5 | D
GWP fossil | kg CO2 eq | ND | ND | ND | 2.8438 | 0.20253 | 0.39539 | 0 | 0 | 0 | 0 | 0 | 0 | 0 | 0.046932 | 0.044926 | 0 | 0.23941 | -0.026682 | -0.026682
GWP biogen | kg CO2 eq | ND | ND | ND | -0.58094 | 0 | 0 | 0 | 0 | 0 | 0 | 0 | 0 | 0 | 0 | 0 | 0 | 0.58094 | 0 | 0
GWP gesamt | kg CO2 eq | ND | ND | ND | 2.2628 | 0.20253 | 0.39539 | 0 | 0 | 0 | 0 | 0 | 0 | 0 | 0.046932 | 0.044926 | 0 | 0.82036 | -0.026682 | -0.026682
ODP | kg CFC-11 eq | ND | ND | ND | 2.4634e-08 | 3.3117e-12 | 8.754e-09 | 0 | 0 | 0 | 0 | 0 | 0 | 0 | 6.2798e-15 | 3.2e-13 | 0 | 2.3588e-12 | -2.5456e-13 | -2.5456e-13
AP | kg SO2 eq | ND | ND | ND | 0.003861 | 0.00088644 | 0.0016221 | 0 | 0 | 0 | 0 | 0 | 0 | 0 | 5.1352e-05 | 0.0001976 | 0 | 0.0014375 | -0.00013525 | -0.00013525
EP | kg PO43- eq | ND | ND | ND | 0.001412 | 0.00021662 | 0.00022774 | 0 | 0 | 0 | 0 | 0 | 0 | 0 | 5.6344e-06 | 4.8545e-05 | 0 | 0.00019557 | -8.0976e-06 | -8.0976e-06
POCP | kg C2H4 eq | ND | ND | ND | 0.00058594 | -0.00029962 | 0.00011164 | 0 | 0 | 0 | 0 | 0 | 0 | 0 | 8.7965e-06 | -6.7465e-05 | 0 | 0.00013814 | -8.4112e-06 | -8.4112e-06
ADPE | kg Sb eq | ND | ND | ND | 5.5411e-06 | 1.5578e-08 | 5.1187e-05 | 0 | 0 | 0 | 0 | 0 | 0 | 0 | 1.2711e-09 | 3.3088e-09 | 0 | 8.2632e-08 | -3.9303e-07 | -3.9303e-07
ADPF | MJ Hu | ND | ND | ND | 43.2981 | 2.7379 | 5.3448 | 0 | 0 | 0 | 0 | 0 | 0 | 0 | 0.64483 | 0.60896 | 0 | 3.1185 | -0.3007 | -0.3007
PERE | MJ Hu | ND | ND | ND | 6.3486 | 0.16932 | 0.76724 | 0 | 0 | 0 | 0 | 0 | 0 | 0 | 0.0024037 | 0.035144 | 0 | 0.36753 | -0.08446 | -0.08446
PERM | MJ Hu | ND | ND | ND | 4.8404 | 0 | 0 | 0 | 0 | 0 | 0 | 0 | 0 | 0 | 0 | 0 | 0 | 0 | 0 | 0
PERT | MJ Hu | ND | ND | ND | 11.189 | 0.16932 | 0.76724 | 0 | 0 | 0 | 0 | 0 | 0 | 0 | 0.0024037 | 0.035144 | 0 | 0.36753 | -0.08446 | -0.08446
PENRE | MJ Hu | ND | ND | ND | 43.8382 | 2.7702 | 5.7353 | 0 | 0 | 0 | 0 | 0 | 0 | 0 | 0.64548 | 0.61229 | 0 | 3.231 | -0.31207 | -0.31207
PENRM | MJ Hu | ND | ND | ND | 0.71337 | 0 | 0 | 0 | 0 | 0 | 0 | 0 | 0 | 0 | 0 | 0 | 0 | 0 | 0 | 0
PENRT | MJ Hu | ND | ND | ND | 44.5516 | 2.7702 | 5.7353 | 0 | 0 | 0 | 0 | 0 | 0 | 0 | 0.64548 | 0.61229 | 0 | 3.231 | -0.31207 | -0.31207
SM | kg | ND | ND | ND | 0.43479 | 0 | 0 | 0 | 0 | 0 | 0 | 0 | 0 | 0 | 0 | 0 | 0 | 0 | 0 | 0
RSF | MJ Hu | ND | ND | ND | 0 | 0 | 0 | 0 | 0 | 0 | 0 | 0 | 0 | 0 | 0 | 0 | 0 | 0 | 0 | 0
NRSF | MJ Hu | ND | ND | ND | 0 | 0 | 0 | 0 | 0 | 0 | 0 | 0 | 0 | 0 | 0 | 0 | 0 | 0 | 0 | 0
FW | m3 | ND | ND | ND | 0.010411 | 0.00040644 | 0.0022709 | ND | ND | ND | ND | ND | ND | ND | 4.509e-06 | 8.6861e-05 | 0 | 0.00065793 | -0.0001205 | -0.0001205
HWD | [kg] | ND | ND | ND | 1.8417e-07 | 2.0402e-07 | 3.2614e-08 | 0 | 0 | 0 | 0 | 0 | 0 | 0 | 9.9824e-11 | 4.5853e-08 | 0 | 7.3896e-08 | -6.199e-10 | -6.199e-10
NHWD | [kg] | ND | ND | ND | 0.027025 | 0.00026072 | 0.60062 | 0 | 0 | 0 | 0 | 0 | 0 | 0 | 7.7429e-05 | 5.2747e-05 | 0 | 14.9625 | -0.0079262 | -0.0079262
RWD | [kg] | ND | ND | ND | 0.0004311 | 1.2823e-05 | 9.0489e-05 | 0 | 0 | 0 | 0 | 0 | 0 | 0 | 2.5366e-07 | 1.3104e-06 | 0 | 4.4631e-05 | -4.4574e-06 | -4.4574e-06
CRU | kg | ND | ND | ND | 0 | 0 | 0 | 0 | 0 | 0 | 0 | 0 | 0 | 0 | 0 | 0 | 0 | 0 | 0 | 0
MFR | kg | ND | ND | ND | 0 | 0 | 0.00232 | 0 | 0 | 0 | 0 | 0 | 0 | 0 | 0 | 0 | 0 | 0 | 0 | 0
MER | kg | ND | ND | ND | 0 | 0 | 0.0203 | 0 | 0 | 0 | 0 | 0 | 0 | 0 | 0 | 0 | 0 | 0 | 0 | 0
EEE | MJ | ND | ND | ND | 0 | 0 | 0.045362 | 0 | 0 | 0 | 0 | 0 | 0 | 0 | 0 | 0 | 0 | 0 | -0.045362 | -0.045362
EET | MJ | ND | ND | ND | 0 | 0 | 0.11241 | 0 | 0 | 0 | 0 | 0 | 0 | 0 | 0 | 0 | 0 | 0 | -0.11241 | -0.11241

## EPD-Exporttabelle1
Genaue Produktbezeichnung
[5 empty] | Wenn in den Kategorien B1-B7 keine Belastungen auftauchen, können diese in einer Kategorie zusammengefasst werden. | [10 empty] | Nur 1 Spalte D exportieren
Parameter | Einheit | A1-A3 | A4 | A5 | B1 | B2 | B3 | B4 | B5 | B6 | B7 | C1 | C2 | C3 | C4 | D aus A5 | D aus C | D gesamt
GWP Prozess | kg CO2 äquiv | 2.8438 | 0.20253 | 0.39539 | 0 | 0 | 0 | 0 | 0 | 0 | 0 | 0.046932 | 0.044926 | 0 | 0.23941 | -0.026682 | 0 | -0.026682
GWP C-Gehalt | kg CO2 äquiv | -0.58094 | 0 | 0 | 0 | 0 | 0 | 0 | 0 | 0 | 0 | 0 | 0 | 0 | 0.58094 | 0 | 0 | 0
GWP Summe | kg CO2 äquiv | 2.2628 | 0.20253 | 0.39539 | 0 | 0 | 0 | 0 | 0 | 0 | 0 | 0.046932 | 0.044926 | 0 | 0.82036 | -0.026682 | 0 | -0.026682
ODP | kg CFC-11 äquiv | 2.4634e-08 | 3.3117e-12 | 8.754e-09 | 0 | 0 | 0 | 0 | 0 | 0 | 0 | 6.2798e-15 | 3.2e-13 | 0 | 2.3588e-12 | -2.5456e-13 | 0 | -2.5456e-13
AP | kg SO2 äquiv | 0.003861 | 0.00088644 | 0.0016221 | 0 | 0 | 0 | 0 | 0 | 0 | 0 | 5.1352e-05 | 0.0001976 | 0 | 0.0014375 | -0.00013525 | 0 | -0.00013525
EP | kg PO43- äquiv | 0.001412 | 0.00021662 | 0.00022774 | 0 | 0 | 0 | 0 | 0 | 0 | 0 | 5.6344e-06 | 4.8545e-05 | 0 | 0.00019557 | -8.0976e-06 | 0 | -8.0976e-06
POCP | kg C2H4 äquiv | 0.00058594 | -0.00029962 | 0.00011164 | 0 | 0 | 0 | 0 | 0 | 0 | 0 | 8.7965e-06 | -6.7465e-05 | 0 | 0.00013814 | -8.4112e-06 | 0 | -8.4112e-06
ADPE | kg Sb äquiv | 5.5411e-06 | 1.5578e-08 | 5.1187e-05 | 0 | 0 | 0 | 0 | 0 | 0 | 0 | 1.2711e-09 | 3.3088e-09 | 0 | 8.2632e-08 | -3.9303e-07 | 0 | -3.9303e-07
ADPF | MJ Hu | 43.2981 | 2.7379 | 5.3448 | 0 | 0 | 0 | 0 | 0 | 0 | 0 | 0.64483 | 0.60896 | 0 | 3.1185 | -0.3007 | 0 | -0.3007
Legende |  | GWP = Globales Erwärmungspotenzial; ODP = Abbaupotenzial der stratosphärischen Ozonschicht; AP = Versauerungspotenzial von Boden und Wasser; EP = Eutrophierungspotenzial; POCP = Bildungspotenzial für troposphärisches Ozon; ADPE = Potenzial für den abiotischen Abbau nicht fossiler Ressourcen; ADPF = Potenzial für den abiotischen Abbau fossiler Brennstoffe

## EPD-Exporttabelle2
Genaue Produktbezeichnung
[5 empty] | Wenn in den Kategorien B1-B7 keine Belastungen auftauchen, können diese in einer Kategorie zusammengefasst werden. | [10 empty] | Nur 1 Spalte D exportieren
Parameter | Einheit | A1-A3 | A4 | A5 | B1 | B2 | B3 | B4 | B5 | B6 | B7 | C1 | C2 | C3 | C4 | D aus A5 | D aus C | D gesamt
PERE | MJ Hu | 6.3486 | 0.16932 | 0.76724 | 0 | 0 | 0 | 0 | 0 | 0 | 0 | 0.0024037 | 0.035144 | 0 | 0.36753 | -0.08446 | 0 | -0.08446
PERM | MJ Hu | 4.8404 | 0 | 0 | 0 | 0 | 0 | 0 | 0 | 0 | 0 | 0 | 0 | 0 | 0 | 0 | 0 | 0
PERT | MJ Hu | 11.189 | 0.16932 | 0.76724 | 0 | 0 | 0 | 0 | 0 | 0 | 0 | 0.0024037 | 0.035144 | 0 | 0.36753 | -0.08446 | 0 | -0.08446
PENRE | MJ Hu | 43.8382 | 2.7702 | 5.7353 | 0 | 0 | 0 | 0 | 0 | 0 | 0 | 0.64548 | 0.61229 | 0 | 3.231 | -0.31207 | 0 | -0.31207
PENRM | MJ Hu | 0.71337 | 0 | 0 | 0 | 0 | 0 | 0 | 0 | 0 | 0 | 0 | 0 | 0 | 0 | 0 | 0 | 0
PENRT | MJ Hu | 44.5516 | 2.7702 | 5.7353 | 0 | 0 | 0 | 0 | 0 | 0 | 0 | 0.64548 | 0.61229 | 0 | 3.231 | -0.31207 | 0 | -0.31207
SM | kg | 0.43479 | 0 | 0 | 0 | 0 | 0 | 0 | 0 | 0 | 0 | 0 | 0 | 0 | 0 | 0 | 0 | 0
RSF | MJ Hu | 0 | 0 | 0 | 0 | 0 | 0 | 0 | 0 | 0 | 0 | 0 | 0 | 0 | 0 | 0 | 0 | 0
NRSF | MJ Hu | 0 | 0 | 0 | 0 | 0 | 0 | 0 | 0 | 0 | 0 | 0 | 0 | 0 | 0 | 0 | 0 | 0
FW | m³ | 0.010411 | 0.00040644 | 0.0022709 | ND | ND | ND | ND | ND | ND | ND | 4.509e-06 | 8.6861e-05 | 0 | 0.00065793 | -0.0001205 | 0 | -0.0001205
Legende |  | PERE = Erneuerbare Primärenergie als Energieträger; PERM = Erneuerbare Primärenergie zur stofflichen Nutzung; PERT = Total erneuerbare Primärenergie; PENRE = Nicht-erneuerbare Primärenergie als Energieträger; PENRM = Nicht-erneuerbare Primärenergie zur stofflichen Nutzung; PENRT = Total nicht erneuerbare Primärenergie; SM = Einsatz von Sekundärstoffen; RSF = Erneuerbare Sekundärbrennstoffe; NRSF = Nicht erneuerbare Sekundärbrennstoffe; FW = Einsatz von Süßwasserressourcen

## EPD-Exporttabelle3
Genaue Produktbezeichnung
[5 empty] | Wenn in den Kategorien B1-B7 keine Belastungen auftauchen, können diese in einer Kategorie zusammengefasst werden. | [10 empty] | Nur 1 Spalte D exportieren
Parameter | Einheit | A1-A3 | A4 | A5 | B1 | B2 | B3 | B4 | B5 | B6 | B7 | C1 | C2 | C3 | C4 | D aus A5 | D aus C | D gesamt
HWD | kg | 1.8417e-07 | 2.0402e-07 | 3.2614e-08 | 0 | 0 | 0 | 0 | 0 | 0 | 0 | 9.9824e-11 | 4.5853e-08 | 0 | 7.3896e-08 | -6.199e-10 | 0 | -6.199e-10
NHWD | kg | 0.027025 | 0.00026072 | 0.60062 | 0 | 0 | 0 | 0 | 0 | 0 | 0 | 7.7429e-05 | 5.2747e-05 | 0 | 14.9625 | -0.0079262 | 0 | -0.0079262
RWD | kg | 0.0004311 | 1.2823e-05 | 9.0489e-05 | 0 | 0 | 0 | 0 | 0 | 0 | 0 | 2.5366e-07 | 1.3104e-06 | 0 | 4.4631e-05 | -4.4574e-06 | 0 | -4.4574e-06
Legende |  | HWD = Gefährlicher Abfall zur Deponie; NHWD = Entsorgter nicht gefährlicher Abfall; RWD = Entsorgter radioaktiver Abfall

## EPD-Exporttabelle4
Genaue Produktbezeichnung
[5 empty] | Wenn in den Kategorien B1-B7 keine Belastungen auftauchen, können diese in einer Kategorie zusammengefasst werden. | [10 empty] | Nur 1 Spalte D exportieren
Parameter | Einheit | A1-A3 | A4 | A5 | B1 | B2 | B3 | B4 | B5 | B6 | B7 | C1 | C2 | C3 | C4 | D aus A5 | D aus C | D gesamt
CRU | kg | 0 | 0 | 0 | 0 | 0 | 0 | 0 | 0 | 0 | 0 | 0 | 0 | 0 | 0 | 0 | 0 | 0
MFR | kg | 0 | 0 | 0.00232 | 0 | 0 | 0 | 0 | 0 | 0 | 0 | 0 | 0 | 0 | 0 | 0 | 0 | 0
MER | kg | 0 | 0 | 0.0203 | 0 | 0 | 0 | 0 | 0 | 0 | 0 | 0 | 0 | 0 | 0 | 0 | 0 | 0
EEE | MJ | 0 | 0 | 0.045362 | 0 | 0 | 0 | 0 | 0 | 0 | 0 | 0 | 0 | 0 | 0 | -0.045362 | 0 | -0.045362
EET | MJ | 0 | 0 | 0.11241 | 0 | 0 | 0 | 0 | 0 | 0 | 0 | 0 | 0 | 0 | 0 | -0.11241 | 0 | -0.11241
Legende |  | CRU = Komponenten für die Wiederverwendung; MFR = Stoffe zum Recycling; MER = Stoffe für die Energierückgewinnung; EEE = Exportierte Energie elektrisch; EET = Exportierte Energie thermisch