## Datenbank-Format_m2
Modul | Szenario | Indikator | Wert | Einheit
A1 |  | Globales Erwärmungspotenzial (GWP) | ND | kg CO2 eq.
A2 |  | Globales Erwärmungspotenzial (GWP) | ND | kg CO2 eq.
A3 |  | Globales Erwärmungspotenzial (GWP) | ND | kg CO2 eq.
A1-A3 |  | Globales Erwärmungspotenzial (GWP) | 3.8272 | kg CO2 eq.
A4 |  | Globales Erwärmungspotenzial (GWP) | 0.33967 | kg CO2 eq.
A5 |  | Globales Erwärmungspotenzial (GWP) | 0.68933 | kg CO2 eq.
B1 |  | Globales Erwärmungspotenzial (GWP) | 0 | kg CO2 eq.
B2 |  | Globales Erwärmungspotenzial (GWP) | 0 | kg CO2 eq.
B3 |  | Globales Erwärmungspotenzial (GWP) | 0 | kg CO2 eq.
B4 |  | Globales Erwärmungspotenzial (GWP) | 0 | kg CO2 eq.
B5 |  | Globales Erwärmungspotenzial (GWP) | 0 | kg CO2 eq.
B6 |  | Globales Erwärmungspotenzial (GWP) | 0 | kg CO2 eq.
B7 |  | Globales Erwärmungspotenzial (GWP) | 0 | kg CO2 eq.
C1 | Deponierung | Globales Erwärmungspotenzial (GWP) | 0.078709 | kg CO2 eq.
C2 | Deponierung | Globales Erwärmungspotenzial (GWP) | 0.075344 | kg CO2 eq.
C3 | Deponierung | Globales Erwärmungspotenzial (GWP) | 0 | kg CO2 eq.
C4 | Deponierung | Globales Erwärmungspotenzial (GWP) | 1.868 | kg CO2 eq.
D |  | Globales Erwärmungspotenzial (GWP) | -0.044748 | kg CO2 eq.
A1 |  | Abbau Potential der stratosphärischen Ozonschicht (ODP) | ND | kg CFC 11 eq.
A2 |  | Abbau Potential der stratosphärischen Ozonschicht (ODP) | ND | kg CFC 11 eq.
A3 |  | Abbau Potential der stratosphärischen Ozonschicht (ODP) | ND | kg CFC 11 eq.
A1-A3 |  | Abbau Potential der stratosphärischen Ozonschicht (ODP) | 3.3751e-08 | kg CFC 11 eq.
A4 |  | Abbau Potential der stratosphärischen Ozonschicht (ODP) | 5.554e-12 | kg CFC 11 eq.
A5 |  | Abbau Potential der stratosphärischen Ozonschicht (ODP) | 1.4303e-08 | kg CFC 11 eq.
B1 |  | Abbau Potential der stratosphärischen Ozonschicht (ODP) | 0 | kg CFC 11 eq.
B2 |  | Abbau Potential der stratosphärischen Ozonschicht (ODP) | 0 | kg CFC 11 eq.
B3 |  | Abbau Potential der stratosphärischen Ozonschicht (ODP) | 0 | kg CFC 11 eq.
B4 |  | Abbau Potential der stratosphärischen Ozonschicht (ODP) | 0 | kg CFC 11 eq.
B5 |  | Abbau Potential der stratosphärischen Ozonschicht (ODP) | 0 | kg CFC 11 eq.
B6 |  | Abbau Potential der stratosphärischen Ozonschicht (ODP) | 0 | kg CFC 11 eq.
B7 |  | Abbau Potential der stratosphärischen Ozonschicht (ODP) | 0 | kg CFC 11 eq.
C1 | Deponierung | Abbau Potential der stratosphärischen Ozonschicht (ODP) | 1.0532e-14 | kg CFC 11 eq.
C2 | Deponierung | Abbau Potential der stratosphärischen Ozonschicht (ODP) | 5.3667e-13 | kg CFC 11 eq.
C3 | Deponierung | Abbau Potential der stratosphärischen Ozonschicht (ODP) | 0 | kg CFC 11 eq.
C4 | Deponierung | Abbau Potential der stratosphärischen Ozonschicht (ODP) | 3.9559e-12 | kg CFC 11 eq.
D |  | Abbau Potential der stratosphärischen Ozonschicht (ODP) | -4.2691e-13 | kg CFC 11 eq.
A1 |  | Versauerungspotenzial von Boden und Wasser (AP) | ND | kg SO2 eq.
A2 |  | Versauerungspotenzial von Boden und Wasser (AP) | ND | kg SO2 eq.
A3 |  | Versauerungspotenzial von Boden und Wasser (AP) | ND | kg SO2 eq.
A1-A3 |  | Versauerungspotenzial von Boden und Wasser (AP) | 0.0077063 | kg SO2 eq.
A4 |  | Versauerungspotenzial von Boden und Wasser (AP) | 0.0014866 | kg SO2 eq.
A5 |  | Versauerungspotenzial von Boden und Wasser (AP) | 0.002782 | kg SO2 eq.
B1 |  | Versauerungspotenzial von Boden und Wasser (AP) | 0 | kg SO2 eq.
B2 |  | Versauerungspotenzial von Boden und Wasser (AP) | 0 | kg SO2 eq.
B3 |  | Versauerungspotenzial von Boden und Wasser (AP) | 0 | kg SO2 eq.
B4 |  | Versauerungspotenzial von Boden und Wasser (AP) | 0 | kg SO2 eq.
B5 |  | Versauerungspotenzial von Boden und Wasser (AP) | 0 | kg SO2 eq.
B6 |  | Versauerungspotenzial von Boden und Wasser (AP) | 0 | kg SO2 eq.
B7 |  | Versauerungspotenzial von Boden und Wasser (AP) | 0 | kg SO2 eq.
C1 | Deponierung | Versauerungspotenzial von Boden und Wasser (AP) | 8.612e-05 | kg SO2 eq.
C2 | Deponierung | Versauerungspotenzial von Boden und Wasser (AP) | 0.00033139 | kg SO2 eq.
C3 | Deponierung | Versauerungspotenzial von Boden und Wasser (AP) | 0 | kg SO2 eq.
C4 | Deponierung | Versauerungspotenzial von Boden und Wasser (AP) | 0.0024109 | kg SO2 eq.
D |  | Versauerungspotenzial von Boden und Wasser (AP) | -0.00022682 | kg SO2 eq.
A1 |  | Eutrophierungspotenzial (EP) | ND | kg (PO4)3- eq.
A2 |  | Eutrophierungspotenzial (EP) | ND | kg (PO4)3- eq.
A3 |  | Eutrophierungspotenzial (EP) | ND | kg (PO4)3- eq.
A1-A3 |  | Eutrophierungspotenzial (EP) | 0.0024836 | kg (PO4)3- eq.
A4 |  | Eutrophierungspotenzial (EP) | 0.00036329 | kg (PO4)3- eq.
A5 |  | Eutrophierungspotenzial (EP) | 0.00038773 | kg (PO4)3- eq.
B1 |  | Eutrophierungspotenzial (EP) | 0 | kg (PO4)3- eq.
B2 |  | Eutrophierungspotenzial (EP) | 0 | kg (PO4)3- eq.
B3 |  | Eutrophierungspotenzial (EP) | 0 | kg (PO4)3- eq.
B4 |  | Eutrophierungspotenzial (EP) | 0 | kg (PO4)3- eq.
B5 |  | Eutrophierungspotenzial (EP) | 0 | kg (PO4)3- eq.
B6 |  | Eutrophierungspotenzial (EP) | 0 | kg (PO4)3- eq.
B7 |  | Eutrophierungspotenzial (EP) | 0 | kg (PO4)3- eq.
C1 | Deponierung | Eutrophierungspotenzial (EP) | 9.4493e-06 | kg (PO4)3- eq.
C2 | Deponierung | Eutrophierungspotenzial (EP) | 8.1413e-05 | kg (PO4)3- eq.
C3 | Deponierung | Eutrophierungspotenzial (EP) | 0 | kg (PO4)3- eq.
C4 | Deponierung | Eutrophierungspotenzial (EP) | 0.00032799 | kg (PO4)3- eq.
D |  | Eutrophierungspotenzial (EP) | -1.358e-05 | kg (PO4)3- eq.
A1 |  | Bildungspotential für troposphärisches Ozon (POCP) | ND | kg C2H2 eq.
A2 |  | Bildungspotential für troposphärisches Ozon (POCP) | ND | kg C2H2 eq.
A3 |  | Bildungspotential für troposphärisches Ozon (POCP) | ND | kg C2H2 eq.
A1-A3 |  | Bildungspotential für troposphärisches Ozon (POCP) | 0.001213 | kg C2H2 eq.
A4 |  | Bildungspotential für troposphärisches Ozon (POCP) | -0.00050248 | kg C2H2 eq.
A5 |  | Bildungspotential für troposphärisches Ozon (POCP) | 0.00019874 | kg C2H2 eq.
B1 |  | Bildungspotential für troposphärisches Ozon (POCP) | 0 | kg C2H2 eq.
B2 |  | Bildungspotential für troposphärisches Ozon (POCP) | 0 | kg C2H2 eq.
B3 |  | Bildungspotential für troposphärisches Ozon (POCP) | 0 | kg C2H2 eq.
B4 |  | Bildungspotential für troposphärisches Ozon (POCP) | 0 | kg C2H2 eq.
B5 |  | Bildungspotential für troposphärisches Ozon (POCP) | 0 | kg C2H2 eq.
B6 |  | Bildungspotential für troposphärisches Ozon (POCP) | 0 | kg C2H2 eq.
B7 |  | Bildungspotential für troposphärisches Ozon (POCP) | 0 | kg C2H2 eq.
C1 | Deponierung | Bildungspotential für troposphärisches Ozon (POCP) | 1.4752e-05 | kg C2H2 eq.
C2 | Deponierung | Bildungspotential für troposphärisches Ozon (POCP) | -0.00011314 | kg C2H2 eq.
C3 | Deponierung | Bildungspotential für troposphärisches Ozon (POCP) | 0 | kg C2H2 eq.
C4 | Deponierung | Bildungspotential für troposphärisches Ozon (POCP) | 0.00023167 | kg C2H2 eq.
D |  | Bildungspotential für troposphärisches Ozon (POCP) | -1.4106e-05 | kg C2H2 eq.
A1 |  | Potenzial für den abiotischen Abbau nicht fossiler Ressourcen (ADPE) | ND | kg Sb eq.
A2 |  | Potenzial für den abiotischen Abbau nicht fossiler Ressourcen (ADPE) | ND | kg Sb eq.
A3 |  | Potenzial für den abiotischen Abbau nicht fossiler Ressourcen (ADPE) | ND | kg Sb eq.
A1-A3 |  | Potenzial für den abiotischen Abbau nicht fossiler Ressourcen (ADPE) | 1.0609e-05 | kg Sb eq.
A4 |  | Potenzial für den abiotischen Abbau nicht fossiler Ressourcen (ADPE) | 2.6125e-08 | kg Sb eq.
A5 |  | Potenzial für den abiotischen Abbau nicht fossiler Ressourcen (ADPE) | 8.5911e-05 | kg Sb eq.
B1 |  | Potenzial für den abiotischen Abbau nicht fossiler Ressourcen (ADPE) | 0 | kg Sb eq.
B2 |  | Potenzial für den abiotischen Abbau nicht fossiler Ressourcen (ADPE) | 0 | kg Sb eq.
B3 |  | Potenzial für den abiotischen Abbau nicht fossiler Ressourcen (ADPE) | 0 | kg Sb eq.
B4 |  | Potenzial für den abiotischen Abbau nicht fossiler Ressourcen (ADPE) | 0 | kg Sb eq.
B5 |  | Potenzial für den abiotischen Abbau nicht fossiler Ressourcen (ADPE) | 0 | kg Sb eq.
B6 |  | Potenzial für den abiotischen Abbau nicht fossiler Ressourcen (ADPE) | 0 | kg Sb eq.
B7 |  | Potenzial für den abiotischen Abbau nicht fossiler Ressourcen (ADPE) | 0 | kg Sb eq.
C1 | Deponierung | Potenzial für den abiotischen Abbau nicht fossiler Ressourcen (ADPE) | 2.1318e-09 | kg Sb eq.
C2 | Deponierung | Potenzial für den abiotischen Abbau nicht fossiler Ressourcen (ADPE) | 5.5492e-09 | kg Sb eq.
C3 | Deponierung | Potenzial für den abiotischen Abbau nicht fossiler Ressourcen (ADPE) | 0 | kg Sb eq.
C4 | Deponierung | Potenzial für den abiotischen Abbau nicht fossiler Ressourcen (ADPE) | 1.3858e-07 | kg Sb eq.
D |  | Potenzial für den abiotischen Abbau nicht fossiler Ressourcen (ADPE) | -6.5914e-07 | kg Sb eq.
A1 |  | Potenzial für den abiotischen Abbau fossiler Brennstoffe (ADPF) | ND | MJ
A2 |  | Potenzial für den abiotischen Abbau fossiler Brennstoffe (ADPF) | ND | MJ
A3 |  | Potenzial für den abiotischen Abbau fossiler Brennstoffe (ADPF) | ND | MJ
A1-A3 |  | Potenzial für den abiotischen Abbau fossiler Brennstoffe (ADPF) | 81.8017 | MJ
A4 |  | Potenzial für den abiotischen Abbau fossiler Brennstoffe (ADPF) | 4.5916 | MJ
A5 |  | Potenzial für den abiotischen Abbau fossiler Brennstoffe (ADPF) | 9.423 | MJ
B1 |  | Potenzial für den abiotischen Abbau fossiler Brennstoffe (ADPF) | 0 | MJ
B2 |  | Potenzial für den abiotischen Abbau fossiler Brennstoffe (ADPF) | 0 | MJ
B3 |  | Potenzial für den abiotischen Abbau fossiler Brennstoffe (ADPF) | 0 | MJ
B4 |  | Potenzial für den abiotischen Abbau fossiler Brennstoffe (ADPF) | 0 | MJ
B5 |  | Potenzial für den abiotischen Abbau fossiler Brennstoffe (ADPF) | 0 | MJ
B6 |  | Potenzial für den abiotischen Abbau fossiler Brennstoffe (ADPF) | 0 | MJ
B7 |  | Potenzial für den abiotischen Abbau fossiler Brennstoffe (ADPF) | 0 | MJ
C1 | Deponierung | Potenzial für den abiotischen Abbau fossiler Brennstoffe (ADPF) | 1.0814 | MJ
C2 | Deponierung | Potenzial für den abiotischen Abbau fossiler Brennstoffe (ADPF) | 1.0213 | MJ
C3 | Deponierung | Potenzial für den abiotischen Abbau fossiler Brennstoffe (ADPF) | 0 | MJ
C4 | Deponierung | Potenzial für den abiotischen Abbau fossiler Brennstoffe (ADPF) | 5.23 | MJ
D |  | Potenzial für den abiotischen Abbau fossiler Brennstoffe (ADPF) | -0.50431 | MJ
A1 |  | Erneuerbare Primärenergie als Energieträger (PERE) | ND | MJ
A2 |  | Erneuerbare Primärenergie als Energieträger (PERE) | ND | MJ
A3 |  | Erneuerbare Primärenergie als Energieträger (PERE) | ND | MJ
A1-A3 |  | Erneuerbare Primärenergie als Energieträger (PERE) | 13.863 | MJ
A4 |  | Erneuerbare Primärenergie als Energieträger (PERE) | 0.28396 | MJ
A5 |  | Erneuerbare Primärenergie als Energieträger (PERE) | 1.4475 | MJ
B1 |  | Erneuerbare Primärenergie als Energieträger (PERE) | 0 | MJ
B2 |  | Erneuerbare Primärenergie als Energieträger (PERE) | 0 | MJ
B3 |  | Erneuerbare Primärenergie als Energieträger (PERE) | 0 | MJ
B4 |  | Erneuerbare Primärenergie als Energieträger (PERE) | 0 | MJ
B5 |  | Erneuerbare Primärenergie als Energieträger (PERE) | 0 | MJ
B6 |  | Erneuerbare Primärenergie als Energieträger (PERE) | 0 | MJ
B7 |  | Erneuerbare Primärenergie als Energieträger (PERE) | 0 | MJ
C1 | Deponierung | Erneuerbare Primärenergie als Energieträger (PERE) | 0.0040312 | MJ
C2 | Deponierung | Erneuerbare Primärenergie als Energieträger (PERE) | 0.058939 | MJ
C3 | Deponierung | Erneuerbare Primärenergie als Energieträger (PERE) | 0 | MJ
C4 | Deponierung | Erneuerbare Primärenergie als Energieträger (PERE) | 0.61638 | MJ
D |  | Erneuerbare Primärenergie als Energieträger (PERE) | -0.14165 | MJ
A1 |  | Erneuerbare Primärenergie zur stofflichen Nutzung (PERM) | ND | MJ
A2 |  | Erneuerbare Primärenergie zur stofflichen Nutzung (PERM) | ND | MJ
A3 |  | Erneuerbare Primärenergie zur stofflichen Nutzung (PERM) | ND | MJ
A1-A3 |  | Erneuerbare Primärenergie zur stofflichen Nutzung (PERM) | 12.1303 | MJ
A4 |  | Erneuerbare Primärenergie zur stofflichen Nutzung (PERM) | 0 | MJ
A5 |  | Erneuerbare Primärenergie zur stofflichen Nutzung (PERM) | 0 | MJ
B1 |  | Erneuerbare Primärenergie zur stofflichen Nutzung (PERM) | 0 | MJ
B2 |  | Erneuerbare Primärenergie zur stofflichen Nutzung (PERM) | 0 | MJ
B3 |  | Erneuerbare Primärenergie zur stofflichen Nutzung (PERM) | 0 | MJ
B4 |  | Erneuerbare Primärenergie zur stofflichen Nutzung (PERM) | 0 | MJ
B5 |  | Erneuerbare Primärenergie zur stofflichen Nutzung (PERM) | 0 | MJ
B6 |  | Erneuerbare Primärenergie zur stofflichen Nutzung (PERM) | 0 | MJ
B7 |  | Erneuerbare Primärenergie zur stofflichen Nutzung (PERM) | 0 | MJ
C1 | Deponierung | Erneuerbare Primärenergie zur stofflichen Nutzung (PERM) | 0 | MJ
C2 | Deponierung | Erneuerbare Primärenergie zur stofflichen Nutzung (PERM) | 0 | MJ
C3 | Deponierung | Erneuerbare Primärenergie zur stofflichen Nutzung (PERM) | 0 | MJ
C4 | Deponierung | Erneuerbare Primärenergie zur stofflichen Nutzung (PERM) | 0 | MJ
D |  | Erneuerbare Primärenergie zur stofflichen Nutzung (PERM) | 0 | MJ
A1 |  | Total erneuerbare Primärenergie (PERT) | ND | MJ
A2 |  | Total erneuerbare Primärenergie (PERT) | ND | MJ
A3 |  | Total erneuerbare Primärenergie (PERT) | ND | MJ
A1-A3 |  | Total erneuerbare Primärenergie (PERT) | 25.9933 | MJ
A4 |  | Total erneuerbare Primärenergie (PERT) | 0.28396 | MJ
A5 |  | Total erneuerbare Primärenergie (PERT) | 1.4475 | MJ
B1 |  | Total erneuerbare Primärenergie (PERT) | 0 | MJ
B2 |  | Total erneuerbare Primärenergie (PERT) | 0 | MJ
B3 |  | Total erneuerbare Primärenergie (PERT) | 0 | MJ
B4 |  | Total erneuerbare Primärenergie (PERT) | 0 | MJ
B5 |  | Total erneuerbare Primärenergie (PERT) | 0 | MJ
B6 |  | Total erneuerbare Primärenergie (PERT) | 0 | MJ
B7 |  | Total erneuerbare Primärenergie (PERT) | 0 | MJ
C1 | Deponierung | Total erneuerbare Primärenergie (PERT) | 0.0040312 | MJ
C2 | Deponierung | Total erneuerbare Primärenergie (PERT) | 0.058939 | MJ
C3 | Deponierung | Total erneuerbare Primärenergie (PERT) | 0 | MJ
C4 | Deponierung | Total erneuerbare Primärenergie (PERT) | 0.61638 | MJ
D |  | Total erneuerbare Primärenergie (PERT) | -0.14165 | MJ
A1 |  | Nicht-erneuerbare Primärenergie als Energieträger (PENRE) | ND | MJ
A2 |  | Nicht-erneuerbare Primärenergie als Energieträger (PENRE) | ND | MJ
A3 |  | Nicht-erneuerbare Primärenergie als Energieträger (PENRE) | ND | MJ
A1-A3 |  | Nicht-erneuerbare Primärenergie als Energieträger (PENRE) | 82.9521 | MJ
A4 |  | Nicht-erneuerbare Primärenergie als Energieträger (PENRE) | 4.6459 | MJ
A5 |  | Nicht-erneuerbare Primärenergie als Energieträger (PENRE) | 10.0901 | MJ
B1 |  | Nicht-erneuerbare Primärenergie als Energieträger (PENRE) | 0 | MJ
B2 |  | Nicht-erneuerbare Primärenergie als Energieträger (PENRE) | 0 | MJ
B3 |  | Nicht-erneuerbare Primärenergie als Energieträger (PENRE) | 0 | MJ
B4 |  | Nicht-erneuerbare Primärenergie als Energieträger (PENRE) | 0 | MJ
B5 |  | Nicht-erneuerbare Primärenergie als Energieträger (PENRE) | 0 | MJ
B6 |  | Nicht-erneuerbare Primärenergie als Energieträger (PENRE) | 0 | MJ
B7 |  | Nicht-erneuerbare Primärenergie als Energieträger (PENRE) | 0 | MJ
C1 | Deponierung | Nicht-erneuerbare Primärenergie als Energieträger (PENRE) | 1.0825 | MJ
C2 | Deponierung | Nicht-erneuerbare Primärenergie als Energieträger (PENRE) | 1.0269 | MJ
C3 | Deponierung | Nicht-erneuerbare Primärenergie als Energieträger (PENRE) | 0 | MJ
C4 | Deponierung | Nicht-erneuerbare Primärenergie als Energieträger (PENRE) | 5.4187 | MJ
D |  | Nicht-erneuerbare Primärenergie als Energieträger (PENRE) | -0.52336 | MJ
A1 |  | Nicht-erneuerbare Primärenergie zur stofflichen Nutzung (PENRM) | ND | MJ
A2 |  | Nicht-erneuerbare Primärenergie zur stofflichen Nutzung (PENRM) | ND | MJ
A3 |  | Nicht-erneuerbare Primärenergie zur stofflichen Nutzung (PENRM) | ND | MJ
A1-A3 |  | Nicht-erneuerbare Primärenergie zur stofflichen Nutzung (PENRM) | 1.1964 | MJ
A4 |  | Nicht-erneuerbare Primärenergie zur stofflichen Nutzung (PENRM) | 0 | MJ
A5 |  | Nicht-erneuerbare Primärenergie zur stofflichen Nutzung (PENRM) | 0 | MJ
B1 |  | Nicht-erneuerbare Primärenergie zur stofflichen Nutzung (PENRM) | 0 | MJ
B2 |  | Nicht-erneuerbare Primärenergie zur stofflichen Nutzung (PENRM) | 0 | MJ
B3 |  | Nicht-erneuerbare Primärenergie zur stofflichen Nutzung (PENRM) | 0 | MJ
B4 |  | Nicht-erneuerbare Primärenergie zur stofflichen Nutzung (PENRM) | 0 | MJ
B5 |  | Nicht-erneuerbare Primärenergie zur stofflichen Nutzung (PENRM) | 0 | MJ
B6 |  | Nicht-erneuerbare Primärenergie zur stofflichen Nutzung (PENRM) | 0 | MJ
B7 |  | Nicht-erneuerbare Primärenergie zur stofflichen Nutzung (PENRM) | 0 | MJ
C1 | Deponierung | Nicht-erneuerbare Primärenergie zur stofflichen Nutzung (PENRM) | 0 | MJ
C2 | Deponierung | Nicht-erneuerbare Primärenergie zur stofflichen Nutzung (PENRM) | 0 | MJ
C3 | Deponierung | Nicht-erneuerbare Primärenergie zur stofflichen Nutzung (PENRM) | 0 | MJ
C4 | Deponierung | Nicht-erneuerbare Primärenergie zur stofflichen Nutzung (PENRM) | 0 | MJ
D |  | Nicht-erneuerbare Primärenergie zur stofflichen Nutzung (PENRM) | 0 | MJ
A1 |  | Total nicht erneuerbare Primärenergie (PENRT) | ND | MJ
A2 |  | Total nicht erneuerbare Primärenergie (PENRT) | ND | MJ
A3 |  | Total nicht erneuerbare Primärenergie (PENRT) | ND | MJ
A1-A3 |  | Total nicht erneuerbare Primärenergie (PENRT) | 84.1485 | MJ
A4 |  | Total nicht erneuerbare Primärenergie (PENRT) | 4.6459 | MJ
A5 |  | Total nicht erneuerbare Primärenergie (PENRT) | 10.0901 | MJ
B1 |  | Total nicht erneuerbare Primärenergie (PENRT) | 0 | MJ
B2 |  | Total nicht erneuerbare Primärenergie (PENRT) | 0 | MJ
B3 |  | Total nicht erneuerbare Primärenergie (PENRT) | 0 | MJ
B4 |  | Total nicht erneuerbare Primärenergie (PENRT) | 0 | MJ
B5 |  | Total nicht erneuerbare Primärenergie (PENRT) | 0 | MJ
B6 |  | Total nicht erneuerbare Primärenergie (PENRT) | 0 | MJ
B7 |  | Total nicht erneuerbare Primärenergie (PENRT) | 0 | MJ
C1 | Deponierung | Total nicht erneuerbare Primärenergie (PENRT) | 1.0825 | MJ
C2 | Deponierung | Total nicht erneuerbare Primärenergie (PENRT) | 1.0269 | MJ
C3 | Deponierung | Total nicht erneuerbare Primärenergie (PENRT) | 0 | MJ
C4 | Deponierung | Total nicht erneuerbare Primärenergie (PENRT) | 5.4187 | MJ
D |  | Total nicht erneuerbare Primärenergie (PENRT) | -0.52336 | MJ
A1 |  | Einsatz von Sekundärstoffen (SM) | ND | kg
A2 |  | Einsatz von Sekundärstoffen (SM) | ND | kg
A3 |  | Einsatz von Sekundärstoffen (SM) | ND | kg
A1-A3 |  | Einsatz von Sekundärstoffen (SM) | 0.84267 | kg
A4 |  | Einsatz von Sekundärstoffen (SM) | 0 | kg
A5 |  | Einsatz von Sekundärstoffen (SM) | 0 | kg
B1 |  | Einsatz von Sekundärstoffen (SM) | 0 | kg
B2 |  | Einsatz von Sekundärstoffen (SM) | 0 | kg
B3 |  | Einsatz von Sekundärstoffen (SM) | 0 | kg
B4 |  | Einsatz von Sekundärstoffen (SM) | 0 | kg
B5 |  | Einsatz von Sekundärstoffen (SM) | 0 | kg
B6 |  | Einsatz von Sekundärstoffen (SM) | 0 | kg
B7 |  | Einsatz von Sekundärstoffen (SM) | 0 | kg
C1 | Deponierung | Einsatz von Sekundärstoffen (SM) | 0 | kg
C2 | Deponierung | Einsatz von Sekundärstoffen (SM) | 0 | kg
C3 | Deponierung | Einsatz von Sekundärstoffen (SM) | 0 | kg
C4 | Deponierung | Einsatz von Sekundärstoffen (SM) | 0 | kg
D |  | Einsatz von Sekundärstoffen (SM) | 0 | kg
A1 |  | Erneuerbare Sekundärbrennstoffe (RSF) | ND | MJ
A2 |  | Erneuerbare Sekundärbrennstoffe (RSF) | ND | MJ
A3 |  | Erneuerbare Sekundärbrennstoffe (RSF) | ND | MJ
A1-A3 |  | Erneuerbare Sekundärbrennstoffe (RSF) | 0 | MJ
A4 |  | Erneuerbare Sekundärbrennstoffe (RSF) | 0 | MJ
A5 |  | Erneuerbare Sekundärbrennstoffe (RSF) | 0 | MJ
B1 |  | Erneuerbare Sekundärbrennstoffe (RSF) | 0 | MJ
B2 |  | Erneuerbare Sekundärbrennstoffe (RSF) | 0 | MJ
B3 |  | Erneuerbare Sekundärbrennstoffe (RSF) | 0 | MJ
B4 |  | Erneuerbare Sekundärbrennstoffe (RSF) | 0 | MJ
B5 |  | Erneuerbare Sekundärbrennstoffe (RSF) | 0 | MJ
B6 |  | Erneuerbare Sekundärbrennstoffe (RSF) | 0 | MJ
B7 |  | Erneuerbare Sekundärbrennstoffe (RSF) | 0 | MJ
C1 | Deponierung | Erneuerbare Sekundärbrennstoffe (RSF) | 0 | MJ
C2 | Deponierung | Erneuerbare Sekundärbrennstoffe (RSF) | 0 | MJ
C3 | Deponierung | Erneuerbare Sekundärbrennstoffe (RSF) | 0 | MJ
C4 | Deponierung | Erneuerbare Sekundärbrennstoffe (RSF) | 0 | MJ
D |  | Erneuerbare Sekundärbrennstoffe (RSF) | 0 | MJ
A1 |  | Nicht erneuerbare Sekundärbrennstoffe (NRSF) | ND | MJ
A2 |  | Nicht erneuerbare Sekundärbrennstoffe (NRSF) | ND | MJ
A3 |  | Nicht erneuerbare Sekundärbrennstoffe (NRSF) | ND | MJ
A1-A3 |  | Nicht erneuerbare Sekundärbrennstoffe (NRSF) | 0 | MJ
A4 |  | Nicht erneuerbare Sekundärbrennstoffe (NRSF) | 0 | MJ
A5 |  | Nicht erneuerbare Sekundärbrennstoffe (NRSF) | 0 | MJ
B1 |  | Nicht erneuerbare Sekundärbrennstoffe (NRSF) | 0 | MJ
B2 |  | Nicht erneuerbare Sekundärbrennstoffe (NRSF) | 0 | MJ
B3 |  | Nicht erneuerbare Sekundärbrennstoffe (NRSF) | 0 | MJ
B4 |  | Nicht erneuerbare Sekundärbrennstoffe (NRSF) | 0 | MJ
B5 |  | Nicht erneuerbare Sekundärbrennstoffe (NRSF) | 0 | MJ
B6 |  | Nicht erneuerbare Sekundärbrennstoffe (NRSF) | 0 | MJ
B7 |  | Nicht erneuerbare Sekundärbrennstoffe (NRSF) | 0 | MJ
C1 | Deponierung | Nicht erneuerbare Sekundärbrennstoffe (NRSF) | 0 | MJ
C2 | Deponierung | Nicht erneuerbare Sekundärbrennstoffe (NRSF) | 0 | MJ
C3 | Deponierung | Nicht erneuerbare Sekundärbrennstoffe (NRSF) | 0 | MJ
C4 | Deponierung | Nicht erneuerbare Sekundärbrennstoffe (NRSF) | 0 | MJ
D |  | Nicht erneuerbare Sekundärbrennstoffe (NRSF) | 0 | MJ
A1 |  | Einsatz von Süßwasserressourcen (FW) | ND | m3
A2 |  | Einsatz von Süßwasserressourcen (FW) | ND | m3
A3 |  | Einsatz von Süßwasserressourcen (FW) | ND | m3
A1-A3 |  | Einsatz von Süßwasserressourcen (FW) | 0.023658 | m3
A4 |  | Einsatz von Süßwasserressourcen (FW) | 0.00068163 | m3
A5 |  | Einsatz von Süßwasserressourcen (FW) | 0.0041183 | m3
B1 |  | Einsatz von Süßwasserressourcen (FW) | ND | m3
B2 |  | Einsatz von Süßwasserressourcen (FW) | ND | m3
B3 |  | Einsatz von Süßwasserressourcen (FW) | ND | m3
B4 |  | Einsatz von Süßwasserressourcen (FW) | ND | m3
B5 |  | Einsatz von Süßwasserressourcen (FW) | ND | m3
B6 |  | Einsatz von Süßwasserressourcen (FW) | ND | m3
B7 |  | Einsatz von Süßwasserressourcen (FW) | ND | m3
C1 | Deponierung | Einsatz von Süßwasserressourcen (FW) | 7.562e-06 | m3
C2 | Deponierung | Einsatz von Süßwasserressourcen (FW) | 0.00014567 | m3
C3 | Deponierung | Einsatz von Süßwasserressourcen (FW) | 0 | m3
C4 | Deponierung | Einsatz von Süßwasserressourcen (FW) | 0.0011034 | m3
D |  | Einsatz von Süßwasserressourcen (FW) | -0.00020208 | m3
A1 |  | Gefährlicher Abfall zur Deponie (HWD) | ND | kg
A2 |  | Gefährlicher Abfall zur Deponie (HWD) | ND | kg
A3 |  | Gefährlicher Abfall zur Deponie (HWD) | ND | kg
A1-A3 |  | Gefährlicher Abfall zur Deponie (HWD) | 4.8623e-07 | kg
A4 |  | Gefährlicher Abfall zur Deponie (HWD) | 3.4215e-07 | kg
A5 |  | Gefährlicher Abfall zur Deponie (HWD) | 6.3565e-08 | kg
B1 |  | Gefährlicher Abfall zur Deponie (HWD) | 0 | kg
B2 |  | Gefährlicher Abfall zur Deponie (HWD) | 0 | kg
B3 |  | Gefährlicher Abfall zur Deponie (HWD) | 0 | kg
B4 |  | Gefährlicher Abfall zur Deponie (HWD) | 0 | kg
B5 |  | Gefährlicher Abfall zur Deponie (HWD) | 0 | kg
B6 |  | Gefährlicher Abfall zur Deponie (HWD) | 0 | kg
B7 |  | Gefährlicher Abfall zur Deponie (HWD) | 0 | kg
C1 | Deponierung | Gefährlicher Abfall zur Deponie (HWD) | 1.6741e-10 | kg
C2 | Deponierung | Gefährlicher Abfall zur Deponie (HWD) | 7.6899e-08 | kg
C3 | Deponierung | Gefährlicher Abfall zur Deponie (HWD) | 0 | kg
C4 | Deponierung | Gefährlicher Abfall zur Deponie (HWD) | 1.2393e-07 | kg
D |  | Gefährlicher Abfall zur Deponie (HWD) | -1.0396e-09 | kg
A1 |  | Entsorgter nicht gefährlicher Abfall (NHWD) | ND | kg
A2 |  | Entsorgter nicht gefährlicher Abfall (NHWD) | ND | kg
A3 |  | Entsorgter nicht gefährlicher Abfall (NHWD) | ND | kg
A1-A3 |  | Entsorgter nicht gefährlicher Abfall (NHWD) | 0.066293 | kg
A4 |  | Entsorgter nicht gefährlicher Abfall (NHWD) | 0.00043724 | kg
A5 |  | Entsorgter nicht gefährlicher Abfall (NHWD) | 1.0083 | kg
B1 |  | Entsorgter nicht gefährlicher Abfall (NHWD) | 0 | kg
B2 |  | Entsorgter nicht gefährlicher Abfall (NHWD) | 0 | kg
B3 |  | Entsorgter nicht gefährlicher Abfall (NHWD) | 0 | kg
B4 |  | Entsorgter nicht gefährlicher Abfall (NHWD) | 0 | kg
B5 |  | Entsorgter nicht gefährlicher Abfall (NHWD) | 0 | kg
B6 |  | Entsorgter nicht gefährlicher Abfall (NHWD) | 0 | kg
B7 |  | Entsorgter nicht gefährlicher Abfall (NHWD) | 0 | kg
C1 | Deponierung | Entsorgter nicht gefährlicher Abfall (NHWD) | 0.00012985 | kg
C2 | Deponierung | Entsorgter nicht gefährlicher Abfall (NHWD) | 8.8461e-05 | kg
C3 | Deponierung | Entsorgter nicht gefährlicher Abfall (NHWD) | 0 | kg
C4 | Deponierung | Entsorgter nicht gefährlicher Abfall (NHWD) | 25.0933 | kg
D |  | Entsorgter nicht gefährlicher Abfall (NHWD) | -0.013293 | kg
A1 |  | Entsorgter radioaktiver Abfall (RWD) | ND | kg
A2 |  | Entsorgter radioaktiver Abfall (RWD) | ND | kg
A3 |  | Entsorgter radioaktiver Abfall (RWD) | ND | kg
A1-A3 |  | Entsorgter radioaktiver Abfall (RWD) | 0.00074987 | kg
A4 |  | Entsorgter radioaktiver Abfall (RWD) | 2.1505e-05 | kg
A5 |  | Entsorgter radioaktiver Abfall (RWD) | 0.0001531 | kg
B1 |  | Entsorgter radioaktiver Abfall (RWD) | 0 | kg
B2 |  | Entsorgter radioaktiver Abfall (RWD) | 0 | kg
B3 |  | Entsorgter radioaktiver Abfall (RWD) | 0 | kg
B4 |  | Entsorgter radioaktiver Abfall (RWD) | 0 | kg
B5 |  | Entsorgter radioaktiver Abfall (RWD) | 0 | kg
B6 |  | Entsorgter radioaktiver Abfall (RWD) | 0 | kg
B7 |  | Entsorgter radioaktiver Abfall (RWD) | 0 | kg
C1 | Deponierung | Entsorgter radioaktiver Abfall (RWD) | 4.254e-07 | kg
C2 | Deponierung | Entsorgter radioaktiver Abfall (RWD) | 2.1976e-06 | kg
C3 | Deponierung | Entsorgter radioaktiver Abfall (RWD) | 0 | kg
C4 | Deponierung | Entsorgter radioaktiver Abfall (RWD) | 7.4849e-05 | kg
D |  | Entsorgter radioaktiver Abfall (RWD) | -7.4753e-06 | kg
A1 |  | Komponenten für die Wiederverwendung (CRU) | ND | kg
A2 |  | Komponenten für die Wiederverwendung (CRU) | ND | kg
A3 |  | Komponenten für die Wiederverwendung (CRU) | ND | kg
A1-A3 |  | Komponenten für die Wiederverwendung (CRU) | 0 | kg
A4 |  | Komponenten für die Wiederverwendung (CRU) | 0 | kg
A5 |  | Komponenten für die Wiederverwendung (CRU) | 0 | kg
B1 |  | Komponenten für die Wiederverwendung (CRU) | 0 | kg
B2 |  | Komponenten für die Wiederverwendung (CRU) | 0 | kg
B3 |  | Komponenten für die Wiederverwendung (CRU) | 0 | kg
B4 |  | Komponenten für die Wiederverwendung (CRU) | 0 | kg
B5 |  | Komponenten für die Wiederverwendung (CRU) | 0 | kg
B6 |  | Komponenten für die Wiederverwendung (CRU) | 0 | kg
B7 |  | Komponenten für die Wiederverwendung (CRU) | 0 | kg
C1 | Deponierung | Komponenten für die Wiederverwendung (CRU) | 0 | kg
C2 | Deponierung | Komponenten für die Wiederverwendung (CRU) | 0 | kg
C3 | Deponierung | Komponenten für die Wiederverwendung (CRU) | 0 | kg
C4 | Deponierung | Komponenten für die Wiederverwendung (CRU) | 0 | kg
D |  | Komponenten für die Wiederverwendung (CRU) | 0 | kg
A1 |  | Stoffe zum Recycling (MFR) | ND | kg
A2 |  | Stoffe zum Recycling (MFR) | ND | kg
A3 |  | Stoffe zum Recycling (MFR) | ND | kg
A1-A3 |  | Stoffe zum Recycling (MFR) | 0 | kg
A4 |  | Stoffe zum Recycling (MFR) | 0 | kg
A5 |  | Stoffe zum Recycling (MFR) | 0.0388 | kg
B1 |  | Stoffe zum Recycling (MFR) | 0 | kg
B2 |  | Stoffe zum Recycling (MFR) | 0 | kg
B3 |  | Stoffe zum Recycling (MFR) | 0 | kg
B4 |  | Stoffe zum Recycling (MFR) | 0 | kg
B5 |  | Stoffe zum Recycling (MFR) | 0 | kg
B6 |  | Stoffe zum Recycling (MFR) | 0 | kg
B7 |  | Stoffe zum Recycling (MFR) | 0 | kg
C1 | Deponierung | Stoffe zum Recycling (MFR) | 0 | kg
C2 | Deponierung | Stoffe zum Recycling (MFR) | 0 | kg
C3 | Deponierung | Stoffe zum Recycling (MFR) | 0 | kg
C4 | Deponierung | Stoffe zum Recycling (MFR) | 0 | kg
D |  | Stoffe zum Recycling (MFR) | 0 | kg
A1 |  | Stoffe für die Energierückgewinnung (MER) | ND | kg
A2 |  | Stoffe für die Energierückgewinnung (MER) | ND | kg
A3 |  | Stoffe für die Energierückgewinnung (MER) | ND | kg
A1-A3 |  | Stoffe für die Energierückgewinnung (MER) | 0 | kg
A4 |  | Stoffe für die Energierückgewinnung (MER) | 0 | kg
A5 |  | Stoffe für die Energierückgewinnung (MER) | 0.0338 | kg
B1 |  | Stoffe für die Energierückgewinnung (MER) | 0 | kg
B2 |  | Stoffe für die Energierückgewinnung (MER) | 0 | kg
B3 |  | Stoffe für die Energierückgewinnung (MER) | 0 | kg
B4 |  | Stoffe für die Energierückgewinnung (MER) | 0 | kg
B5 |  | Stoffe für die Energierückgewinnung (MER) | 0 | kg
B6 |  | Stoffe für die Energierückgewinnung (MER) | 0 | kg
B7 |  | Stoffe für die Energierückgewinnung (MER) | 0 | kg
C1 | Deponierung | Stoffe für die Energierückgewinnung (MER) | 0 | kg
C2 | Deponierung | Stoffe für die Energierückgewinnung (MER) | 0 | kg
C3 | Deponierung | Stoffe für die Energierückgewinnung (MER) | 0 | kg
C4 | Deponierung | Stoffe für die Energierückgewinnung (MER) | 0 | kg
D |  | Stoffe für die Energierückgewinnung (MER) | 0 | kg
A1 |  | Exportierte elektrische Energie (EEE) | ND | MJ
A2 |  | Exportierte elektrische Energie (EEE) | ND | MJ
A3 |  | Exportierte elektrische Energie (EEE) | ND | MJ
A1-A3 |  | Exportierte elektrische Energie (EEE) | 0 | MJ
A4 |  | Exportierte elektrische Energie (EEE) | 0 | MJ
A5 |  | Exportierte elektrische Energie (EEE) | 0.075244 | MJ
B1 |  | Exportierte elektrische Energie (EEE) | 0 | MJ
B2 |  | Exportierte elektrische Energie (EEE) | 0 | MJ
B3 |  | Exportierte elektrische Energie (EEE) | 0 | MJ
B4 |  | Exportierte elektrische Energie (EEE) | 0 | MJ
B5 |  | Exportierte elektrische Energie (EEE) | 0 | MJ
B6 |  | Exportierte elektrische Energie (EEE) | 0 | MJ
B7 |  | Exportierte elektrische Energie (EEE) | 0 | MJ
C1 | Deponierung | Exportierte elektrische Energie (EEE) | 0 | MJ
C2 | Deponierung | Exportierte elektrische Energie (EEE) | 0 | MJ
C3 | Deponierung | Exportierte elektrische Energie (EEE) | 0 | MJ
C4 | Deponierung | Exportierte elektrische Energie (EEE) | 0 | MJ
D |  | Exportierte elektrische Energie (EEE) | -0.075244 | MJ
A1 |  | Exportierte thermische Energie (EET) | ND | MJ
A2 |  | Exportierte thermische Energie (EET) | ND | MJ
A3 |  | Exportierte thermische Energie (EET) | ND | MJ
A1-A3 |  | Exportierte thermische Energie (EET) | 0 | MJ
A4 |  | Exportierte thermische Energie (EET) | 0 | MJ
A5 |  | Exportierte thermische Energie (EET) | 0.186 | MJ
B1 |  | Exportierte thermische Energie (EET) | 0 | MJ
B2 |  | Exportierte thermische Energie (EET) | 0 | MJ
B3 |  | Exportierte thermische Energie (EET) | 0 | MJ
B4 |  | Exportierte thermische Energie (EET) | 0 | MJ
B5 |  | Exportierte thermische Energie (EET) | 0 | MJ
B6 |  | Exportierte thermische Energie (EET) | 0 | MJ
B7 |  | Exportierte thermische Energie (EET) | 0 | MJ
C1 | Deponierung | Exportierte thermische Energie (EET) | 0 | MJ
C2 | Deponierung | Exportierte thermische Energie (EET) | 0 | MJ
C3 | Deponierung | Exportierte thermische Energie (EET) | 0 | MJ
C4 | Deponierung | Exportierte thermische Energie (EET) | 0 | MJ
D |  | Exportierte thermische Energie (EET) | -0.186 | MJ

## Gesamtüberblick
Deklarierte Einheit: |  | 1 m2 | Einheit
Umrechnungsfaktor in kg |  | 1 | kg/m2
[14 empty] | Szenario: | Deponierung | Deponierung | Deponierung | Deponierung
Parameter | Einheit | A1 | A2 | A3 | Summe A1-3 - A3 | A4 | A5 | B1 | B2 | B3 | B4 | B5 | B6 | B7 | C1 | C2 | C3 | C4 | D aus A5 | D
GWP fossil | kg CO2 eq | ND | ND | ND | 5.2937 | 0.33967 | 0.68933 | 0 | 0 | 0 | 0 | 0 | 0 | 0 | 0.078709 | 0.075344 | 0 | 0.40151 | -0.044748 | -0.044748
GWP biogen | kg CO2 eq | ND | ND | ND | -1.4665 | 0 | 0 | 0 | 0 | 0 | 0 | 0 | 0 | 0 | 0 | 0 | 0 | 1.4665 | 0 | 0
GWP gesamt | kg CO2 eq | ND | ND | ND | 3.8272 | 0.33967 | 0.68933 | 0 | 0 | 0 | 0 | 0 | 0 | 0 | 0.078709 | 0.075344 | 0 | 1.868 | -0.044748 | -0.044748
ODP | kg CFC-11 eq | ND | ND | ND | 3.3751e-08 | 5.554e-12 | 1.4303e-08 | 0 | 0 | 0 | 0 | 0 | 0 | 0 | 1.0532e-14 | 5.3667e-13 | 0 | 3.9559e-12 | -4.2691e-13 | -4.2691e-13
AP | kg SO2 eq | ND | ND | ND | 0.0077063 | 0.0014866 | 0.002782 | 0 | 0 | 0 | 0 | 0 | 0 | 0 | 8.612e-05 | 0.00033139 | 0 | 0.0024109 | -0.00022682 | -0.00022682
EP | kg PO43- eq | ND | ND | ND | 0.0024836 | 0.00036329 | 0.00038773 | 0 | 0 | 0 | 0 | 0 | 0 | 0 | 9.4493e-06 | 8.1413e-05 | 0 | 0.00032799 | -1.358e-05 | -1.358e-05
POCP | kg C2H4 eq | ND | ND | ND | 0.001213 | -0.00050248 | 0.00019874 | 0 | 0 | 0 | 0 | 0 | 0 | 0 | 1.4752e-05 | -0.00011314 | 0 | 0.00023167 | -1.4106e-05 | -1.4106e-05
ADPE | kg Sb eq | ND | ND | ND | 1.0609e-05 | 2.6125e-08 | 8.5911e-05 | 0 | 0 | 0 | 0 | 0 | 0 | 0 | 2.1318e-09 | 5.5492e-09 | 0 | 1.3858e-07 | -6.5914e-07 | -6.5914e-07
ADPF | MJ Hu | ND | ND | ND | 81.8017 | 4.5916 | 9.423 | 0 | 0 | 0 | 0 | 0 | 0 | 0 | 1.0814 | 1.0213 | 0 | 5.23 | -0.50431 | -0.50431
PERE | MJ Hu | ND | ND | ND | 13.863 | 0.28396 | 1.4475 | 0 | 0 | 0 | 0 | 0 | 0 | 0 | 0.0040312 | 0.058939 | 0 | 0.61638 | -0.14165 | -0.14165
PERM | MJ Hu | ND | ND | ND | 12.1303 | 0 | 0 | 0 | 0 | 0 | 0 | 0 | 0 | 0 | 0 | 0 | 0 | 0 | 0 | 0
PERT | MJ Hu | ND | ND | ND | 25.9933 | 0.28396 | 1.4475 | 0 | 0 | 0 | 0 | 0 | 0 | 0 | 0.0040312 | 0.058939 | 0 | 0.61638 | -0.14165 | -0.14165
PENRE | MJ Hu | ND | ND | ND | 82.9521 | 4.6459 | 10.0901 | 0 | 0 | 0 | 0 | 0 | 0 | 0 | 1.0825 | 1.0269 | 0 | 5.4187 | -0.52336 | -0.52336
PENRM | MJ Hu | ND | ND | ND | 1.1964 | 0 | 0 | 0 | 0 | 0 | 0 | 0 | 0 | 0 | 0 | 0 | 0 | 0 | 0 | 0
PENRT | MJ Hu | ND | ND | ND | 84.1485 | 4.6459 | 10.0901 | 0 | 0 | 0 | 0 | 0 | 0 | 0 | 1.0825 | 1.0269 | 0 | 5.4187 | -0.52336 | -0.52336
SM | kg | ND | ND | ND | 0.84267 | 0 | 0 | 0 | 0 | 0 | 0 | 0 | 0 | 0 | 0 | 0 | 0 | 0 | 0 | 0
RSF | MJ Hu | ND | ND | ND | 0 | 0 | 0 | 0 | 0 | 0 | 0 | 0 | 0 | 0 | 0 | 0 | 0 | 0 | 0 | 0
NRSF | MJ Hu | ND | ND | ND | 0 | 0 | 0 | 0 | 0 | 0 | 0 | 0 | 0 | 0 | 0 | 0 | 0 | 0 | 0 | 0
FW | m3 | ND | ND | ND | 0.023658 | 0.00068163 | 0.0041183 | ND | ND | ND | ND | ND | ND | ND | 7.562e-06 | 0.00014567 | 0 | 0.0011034 | -0.00020208 | -0.00020208
HWD | [kg] | ND | ND | ND | 4.8623e-07 | 3.4215e-07 | 6.3565e-08 | 0 | 0 | 0 | 0 | 0 | 0 | 0 | 1.6741e-10 | 7.6899e-08 | 0 | 1.2393e-07 | -1.0396e-09 | -1.0396e-09
NHWD | [kg] | ND | ND | ND | 0.066293 | 0.00043724 | 1.0083 | 0 | 0 | 0 | 0 | 0 | 0 | 0 | 0.00012985 | 8.8461e-05 | 0 | 25.0933 | -0.013293 | -0.013293
RWD | [kg] | ND | ND | ND | 0.00074987 | 2.1505e-05 | 0.0001531 | 0 | 0 | 0 | 0 | 0 | 0 | 0 | 4.254e-07 | 2.1976e-06 | 0 | 7.4849e-05 | -7.4753e-06 | -7.4753e-06
CRU | kg | ND | ND | ND | 0 | 0 | 0 | 0 | 0 | 0 | 0 | 0 | 0 | 0 | 0 | 0 | 0 | 0 | 0 | 0
MFR | kg | ND | ND | ND | 0 | 0 | 0.0388 | 0 | 0 | 0 | 0 | 0 | 0 | 0 | 0 | 0 | 0 | 0 | 0 | 0
MER | kg | ND | ND | ND | 0 | 0 | 0.0338 | 0 | 0 | 0 | 0 | 0 | 0 | 0 | 0 | 0 | 0 | 0 | 0 | 0
EEE | MJ | ND | ND | ND | 0 | 0 | 0.075244 | 0 | 0 | 0 | 0 | 0 | 0 | 0 | 0 | 0 | 0 | 0 | -0.075244 | -0.075244
EET | MJ | ND | ND | ND | 0 | 0 | 0.186 | 0 | 0 | 0 | 0 | 0 | 0 | 0 | 0 | 0 | 0 | 0 | -0.186 | -0.186

## EPD-Exporttabelle1
Genaue Produktbezeichnung
[5 empty] | Wenn in den Kategorien B1-B7 keine Belastungen auftauchen, können diese in einer Kategorie zusammengefasst werden. | [10 empty] | Nur 1 Spalte D exportieren
Parameter | Einheit | A1-A3 | A4 | A5 | B1 | B2 | B3 | B4 | B5 | B6 | B7 | C1 | C2 | C3 | C4 | D aus A5 | D aus C | D gesamt
GWP Prozess | kg CO2 äquiv | 5.2937 | 0.33967 | 0.68933 | 0 | 0 | 0 | 0 | 0 | 0 | 0 | 0.078709 | 0.075344 | 0 | 0.40151 | -0.044748 | 0 | -0.044748
GWP C-Gehalt | kg CO2 äquiv | -1.4665 | 0 | 0 | 0 | 0 | 0 | 0 | 0 | 0 | 0 | 0 | 0 | 0 | 1.4665 | 0 | 0 | 0
GWP Summe | kg CO2 äquiv | 3.8272 | 0.33967 | 0.68933 | 0 | 0 | 0 | 0 | 0 | 0 | 0 | 0.078709 | 0.075344 | 0 | 1.868 | -0.044748 | 0 | -0.044748
ODP | kg CFC-11 äquiv | 3.3751e-08 | 5.554e-12 | 1.4303e-08 | 0 | 0 | 0 | 0 | 0 | 0 | 0 | 1.0532e-14 | 5.3667e-13 | 0 | 3.9559e-12 | -4.2691e-13 | 0 | -4.2691e-13
AP | kg SO2 äquiv | 0.0077063 | 0.0014866 | 0.002782 | 0 | 0 | 0 | 0 | 0 | 0 | 0 | 8.612e-05 | 0.00033139 | 0 | 0.0024109 | -0.00022682 | 0 | -0.00022682
EP | kg PO43- äquiv | 0.0024836 | 0.00036329 | 0.00038773 | 0 | 0 | 0 | 0 | 0 | 0 | 0 | 9.4493e-06 | 8.1413e-05 | 0 | 0.00032799 | -1.358e-05 | 0 | -1.358e-05
POCP | kg C2H4 äquiv | 0.001213 | -0.00050248 | 0.00019874 | 0 | 0 | 0 | 0 | 0 | 0 | 0 | 1.4752e-05 | -0.00011314 | 0 | 0.00023167 | -1.4106e-05 | 0 | -1.4106e-05
ADPE | kg Sb äquiv | 1.0609e-05 | 2.6125e-08 | 8.5911e-05 | 0 | 0 | 0 | 0 | 0 | 0 | 0 | 2.1318e-09 | 5.5492e-09 | 0 | 1.3858e-07 | -6.5914e-07 | 0 | -6.5914e-07
ADPF | MJ Hu | 81.8017 | 4.5916 | 9.423 | 0 | 0 | 0 | 0 | 0 | 0 | 0 | 1.0814 | 1.0213 | 0 | 5.23 | -0.50431 | 0 | -0.50431
Legende |  | GWP = Globales Erwärmungspotenzial; ODP = Abbaupotenzial der stratosphärischen Ozonschicht; AP = Versauerungspotenzial von Boden und Wasser; EP = Eutrophierungspotenzial; POCP = Bildungspotenzial für troposphärisches Ozon; ADPE = Potenzial für den abiotischen Abbau nicht fossiler Ressourcen; ADPF = Potenzial für den abiotischen Abbau fossiler Brennstoffe

## EPD-Exporttabelle2
Genaue Produktbezeichnung
[5 empty] | Wenn in den Kategorien B1-B7 keine Belastungen auftauchen, können diese in einer Kategorie zusammengefasst werden. | [10 empty] | Nur 1 Spalte D exportieren
Parameter | Einheit | A1-A3 | A4 | A5 | B1 | B2 | B3 | B4 | B5 | B6 | B7 | C1 | C2 | C3 | C4 | D aus A5 | D aus C | D gesamt
PERE | MJ Hu | 13.863 | 0.28396 | 1.4475 | 0 | 0 | 0 | 0 | 0 | 0 | 0 | 0.0040312 | 0.058939 | 0 | 0.61638 | -0.14165 | 0 | -0.14165
PERM | MJ Hu | 12.1303 | 0 | 0 | 0 | 0 | 0 | 0 | 0 | 0 | 0 | 0 | 0 | 0 | 0 | 0 | 0 | 0
PERT | MJ Hu | 25.9933 | 0.28396 | 1.4475 | 0 | 0 | 0 | 0 | 0 | 0 | 0 | 0.0040312 | 0.058939 | 0 | 0.61638 | -0.14165 | 0 | -0.14165
PENRE | MJ Hu | 82.9521 | 4.6459 | 10.0901 | 0 | 0 | 0 | 0 | 0 | 0 | 0 | 1.0825 | 1.0269 | 0 | 5.4187 | -0.52336 | 0 | -0.52336
PENRM | MJ Hu | 1.1964 | 0 | 0 | 0 | 0 | 0 | 0 | 0 | 0 | 0 | 0 | 0 | 0 | 0 | 0 | 0 | 0
PENRT | MJ Hu | 84.1485 | 4.6459 | 10.0901 | 0 | 0 | 0 | 0 | 0 | 0 | 0 | 1.0825 | 1.0269 | 0 | 5.4187 | -0.52336 | 0 | -0.52336
SM | kg | 0.84267 | 0 | 0 | 0 | 0 | 0 | 0 | 0 | 0 | 0 | 0 | 0 | 0 | 0 | 0 | 0 | 0
RSF | MJ Hu | 0 | 0 | 0 | 0 | 0 | 0 | 0 | 0 | 0 | 0 | 0 | 0 | 0 | 0 | 0 | 0 | 0
NRSF | MJ Hu | 0 | 0 | 0 | 0 | 0 | 0 | 0 | 0 | 0 | 0 | 0 | 0 | 0 | 0 | 0 | 0 | 0
FW | m³ | 0.023658 | 0.00068163 | 0.0041183 | ND | ND | ND | ND | ND | ND | ND | 7.562e-06 | 0.00014567 | 0 | 0.0011034 | -0.00020208 | 0 | -0.00020208
Legende |  | PERE = Erneuerbare Primärenergie als Energieträger; PERM = Erneuerbare Primärenergie zur stofflichen Nutzung; PERT = Total erneuerbare Primärenergie; PENRE = Nicht-erneuerbare Primärenergie als Energieträger; PENRM = Nicht-erneuerbare Primärenergie zur stofflichen Nutzung; PENRT = Total nicht erneuerbare Primärenergie; SM = Einsatz von Sekundärstoffen; RSF = Erneuerbare Sekundärbrennstoffe; NRSF = Nicht erneuerbare Sekundärbrennstoffe; FW = Einsatz von Süßwasserressourcen

## EPD-Exporttabelle3
Genaue Produktbezeichnung
[5 empty] | Wenn in den Kategorien B1-B7 keine Belastungen auftauchen, können diese in einer Kategorie zusammengefasst werden. | [10 empty] | Nur 1 Spalte D exportieren
Parameter | Einheit | A1-A3 | A4 | A5 | B1 | B2 | B3 | B4 | B5 | B6 | B7 | C1 | C2 | C3 | C4 | D aus A5 | D aus C | D gesamt
HWD | kg | 4.8623e-07 | 3.4215e-07 | 6.3565e-08 | 0 | 0 | 0 | 0 | 0 | 0 | 0 | 1.6741e-10 | 7.6899e-08 | 0 | 1.2393e-07 | -1.0396e-09 | 0 | -1.0396e-09
NHWD | kg | 0.066293 | 0.00043724 | 1.0083 | 0 | 0 | 0 | 0 | 0 | 0 | 0 | 0.00012985 | 8.8461e-05 | 0 | 25.0933 | -0.013293 | 0 | -0.013293
RWD | kg | 0.00074987 | 2.1505e-05 | 0.0001531 | 0 | 0 | 0 | 0 | 0 | 0 | 0 | 4.254e-07 | 2.1976e-06 | 0 | 7.4849e-05 | -7.4753e-06 | 0 | -7.4753e-06
Legende |  | HWD = Gefährlicher Abfall zur Deponie; NHWD = Entsorgter nicht gefährlicher Abfall; RWD = Entsorgter radioaktiver Abfall

## EPD-Exporttabelle4
Genaue Produktbezeichnung
[5 empty] | Wenn in den Kategorien B1-B7 keine Belastungen auftauchen, können diese in einer Kategorie zusammengefasst werden. | [10 empty] | Nur 1 Spalte D exportieren
Parameter | Einheit | A1-A3 | A4 | A5 | B1 | B2 | B3 | B4 | B5 | B6 | B7 | C1 | C2 | C3 | C4 | D aus A5 | D aus C | D gesamt
CRU | kg | 0 | 0 | 0 | 0 | 0 | 0 | 0 | 0 | 0 | 0 | 0 | 0 | 0 | 0 | 0 | 0 | 0
MFR | kg | 0 | 0 | 0.0388 | 0 | 0 | 0 | 0 | 0 | 0 | 0 | 0 | 0 | 0 | 0 | 0 | 0 | 0
MER | kg | 0 | 0 | 0.0338 | 0 | 0 | 0 | 0 | 0 | 0 | 0 | 0 | 0 | 0 | 0 | 0 | 0 | 0
EEE | MJ | 0 | 0 | 0.075244 | 0 | 0 | 0 | 0 | 0 | 0 | 0 | 0 | 0 | 0 | 0 | -0.075244 | 0 | -0.075244
EET | MJ | 0 | 0 | 0.186 | 0 | 0 | 0 | 0 | 0 | 0 | 0 | 0 | 0 | 0 | 0 | -0.186 | 0 | -0.186
Legende |  | CRU = Komponenten für die Wiederverwendung; MFR = Stoffe zum Recycling; MER = Stoffe für die Energierückgewinnung; EEE = Exportierte Energie elektrisch; EET = Exportierte Energie thermisch