## OEKOBAUDAT-Import
Modul | Szenario | Indikator | Wert | Einheit
A1 |  | Globales Erwärmungspotenzial (GWP) | ND | kg CO2 eq.
A2 |  | Globales Erwärmungspotenzial (GWP) | ND | kg CO2 eq.
A3 |  | Globales Erwärmungspotenzial (GWP) | ND | kg CO2 eq.
A1-A3 |  | Globales Erwärmungspotenzial (GWP) | -127 | kg CO2 eq.
A4 |  | Globales Erwärmungspotenzial (GWP) | 2.54 | kg CO2 eq.
A5 |  | Globales Erwärmungspotenzial (GWP) | 0.702 | kg CO2 eq.
B1 |  | Globales Erwärmungspotenzial (GWP) | 0 | kg CO2 eq.
B2 |  | Globales Erwärmungspotenzial (GWP) | 0 | kg CO2 eq.
B3 |  | Globales Erwärmungspotenzial (GWP) | 0 | kg CO2 eq.
B4 |  | Globales Erwärmungspotenzial (GWP) | 0 | kg CO2 eq.
B5 |  | Globales Erwärmungspotenzial (GWP) | 0 | kg CO2 eq.
B6 |  | Globales Erwärmungspotenzial (GWP) | 0 | kg CO2 eq.
B7 |  | Globales Erwärmungspotenzial (GWP) | 0 | kg CO2 eq.
C1 |  | Globales Erwärmungspotenzial (GWP) | 0 | kg CO2 eq.
C2 |  | Globales Erwärmungspotenzial (GWP) | 0.381 | kg CO2 eq.
C3 |  | Globales Erwärmungspotenzial (GWP) | 0 | kg CO2 eq.
C4 |  | Globales Erwärmungspotenzial (GWP) | 134 | kg CO2 eq.
D |  | Globales Erwärmungspotenzial (GWP) | 0 | kg CO2 eq. | Achtung: Hier muss D aus C (= Summe D aus C3 und C4) eingegeben werden. D aus A ist nicht erwünscht!
A1 |  | Abbau Potential der stratosphärischen Ozonschicht (ODP) | ND | kg CFC 11 eq.
A2 |  | Abbau Potential der stratosphärischen Ozonschicht (ODP) | ND | kg CFC 11 eq.
A3 |  | Abbau Potential der stratosphärischen Ozonschicht (ODP) | ND | kg CFC 11 eq.
A1-A3 |  | Abbau Potential der stratosphärischen Ozonschicht (ODP) | 4.11e-07 | kg CFC 11 eq.
A4 |  | Abbau Potential der stratosphärischen Ozonschicht (ODP) | 1.81e-11 | kg CFC 11 eq.
A5 |  | Abbau Potential der stratosphärischen Ozonschicht (ODP) | 2.06e-08 | kg CFC 11 eq.
B1 |  | Abbau Potential der stratosphärischen Ozonschicht (ODP) | 0 | kg CFC 11 eq.
B2 |  | Abbau Potential der stratosphärischen Ozonschicht (ODP) | 0 | kg CFC 11 eq.
B3 |  | Abbau Potential der stratosphärischen Ozonschicht (ODP) | 0 | kg CFC 11 eq.
B4 |  | Abbau Potential der stratosphärischen Ozonschicht (ODP) | 0 | kg CFC 11 eq.
B5 |  | Abbau Potential der stratosphärischen Ozonschicht (ODP) | 0 | kg CFC 11 eq.
B6 |  | Abbau Potential der stratosphärischen Ozonschicht (ODP) | 0 | kg CFC 11 eq.
B7 |  | Abbau Potential der stratosphärischen Ozonschicht (ODP) | 0 | kg CFC 11 eq.
C1 |  | Abbau Potential der stratosphärischen Ozonschicht (ODP) | 0 | kg CFC 11 eq.
C2 |  | Abbau Potential der stratosphärischen Ozonschicht (ODP) | 2.71e-12 | kg CFC 11 eq.
C3 |  | Abbau Potential der stratosphärischen Ozonschicht (ODP) | 0 | kg CFC 11 eq.
C4 |  | Abbau Potential der stratosphärischen Ozonschicht (ODP) | 0 | kg CFC 11 eq.
D |  | Abbau Potential der stratosphärischen Ozonschicht (ODP) | 0 | kg CFC 11 eq. | Achtung: Hier muss D aus C (= Summe D aus C3 und C4) eingegeben werden. D aus A ist nicht erwünscht!
A1 |  | Versauerungspotenzial von Boden und Wasser (AP) | ND | kg SO2 eq.
A2 |  | Versauerungspotenzial von Boden und Wasser (AP) | ND | kg SO2 eq.
A3 |  | Versauerungspotenzial von Boden und Wasser (AP) | ND | kg SO2 eq.
A1-A3 |  | Versauerungspotenzial von Boden und Wasser (AP) | 0.0916 | kg SO2 eq.
A4 |  | Versauerungspotenzial von Boden und Wasser (AP) | 0.0104 | kg SO2 eq.
A5 |  | Versauerungspotenzial von Boden und Wasser (AP) | 0.00498 | kg SO2 eq.
B1 |  | Versauerungspotenzial von Boden und Wasser (AP) | 0 | kg SO2 eq.
B2 |  | Versauerungspotenzial von Boden und Wasser (AP) | 0 | kg SO2 eq.
B3 |  | Versauerungspotenzial von Boden und Wasser (AP) | 0 | kg SO2 eq.
B4 |  | Versauerungspotenzial von Boden und Wasser (AP) | 0 | kg SO2 eq.
B5 |  | Versauerungspotenzial von Boden und Wasser (AP) | 0 | kg SO2 eq.
B6 |  | Versauerungspotenzial von Boden und Wasser (AP) | 0 | kg SO2 eq.
B7 |  | Versauerungspotenzial von Boden und Wasser (AP) | 0 | kg SO2 eq.
C1 |  | Versauerungspotenzial von Boden und Wasser (AP) | 0 | kg SO2 eq.
C2 |  | Versauerungspotenzial von Boden und Wasser (AP) | 0.00157 | kg SO2 eq.
C3 |  | Versauerungspotenzial von Boden und Wasser (AP) | 0 | kg SO2 eq.
C4 |  | Versauerungspotenzial von Boden und Wasser (AP) | 0 | kg SO2 eq.
D |  | Versauerungspotenzial von Boden und Wasser (AP) | 0 | kg SO2 eq. | Achtung: Hier muss D aus C (= Summe D aus C3 und C4) eingegeben werden. D aus A ist nicht erwünscht!
A1 |  | Eutrophierungspotenzial (EP) | ND | kg (PO4)3- eq.
A2 |  | Eutrophierungspotenzial (EP) | ND | kg (PO4)3- eq.
A3 |  | Eutrophierungspotenzial (EP) | ND | kg (PO4)3- eq.
A1-A3 |  | Eutrophierungspotenzial (EP) | 0.0787 | kg (PO4)3- eq.
A4 |  | Eutrophierungspotenzial (EP) | 0.00255 | kg (PO4)3- eq.
A5 |  | Eutrophierungspotenzial (EP) | 0.00403 | kg (PO4)3- eq.
B1 |  | Eutrophierungspotenzial (EP) | 0 | kg (PO4)3- eq.
B2 |  | Eutrophierungspotenzial (EP) | 0 | kg (PO4)3- eq.
B3 |  | Eutrophierungspotenzial (EP) | 0 | kg (PO4)3- eq.
B4 |  | Eutrophierungspotenzial (EP) | 0 | kg (PO4)3- eq.
B5 |  | Eutrophierungspotenzial (EP) | 0 | kg (PO4)3- eq.
B6 |  | Eutrophierungspotenzial (EP) | 0 | kg (PO4)3- eq.
B7 |  | Eutrophierungspotenzial (EP) | 0 | kg (PO4)3- eq.
C1 |  | Eutrophierungspotenzial (EP) | 0 | kg (PO4)3- eq.
C2 |  | Eutrophierungspotenzial (EP) | 0.000383 | kg (PO4)3- eq.
C3 |  | Eutrophierungspotenzial (EP) | 0 | kg (PO4)3- eq.
C4 |  | Eutrophierungspotenzial (EP) | 0 | kg (PO4)3- eq.
D |  | Eutrophierungspotenzial (EP) | 0 | kg (PO4)3- eq. | Achtung: Hier muss D aus C (= Summe D aus C3 und C4) eingegeben werden. D aus A ist nicht erwünscht!
A1 |  | Bildungspotential für troposphärisches Ozon (POCP) | ND | kg C2H2 eq.
A2 |  | Bildungspotential für troposphärisches Ozon (POCP) | ND | kg C2H2 eq.
A3 |  | Bildungspotential für troposphärisches Ozon (POCP) | ND | kg C2H2 eq.
A1-A3 |  | Bildungspotential für troposphärisches Ozon (POCP) | 0.00307 | kg C2H2 eq.
A4 |  | Bildungspotential für troposphärisches Ozon (POCP) | -0.00346 | kg C2H2 eq.
A5 |  | Bildungspotential für troposphärisches Ozon (POCP) | 3e-05 | kg C2H2 eq.
B1 |  | Bildungspotential für troposphärisches Ozon (POCP) | 0 | kg C2H2 eq.
B2 |  | Bildungspotential für troposphärisches Ozon (POCP) | 0 | kg C2H2 eq.
B3 |  | Bildungspotential für troposphärisches Ozon (POCP) | 0 | kg C2H2 eq.
B4 |  | Bildungspotential für troposphärisches Ozon (POCP) | 0 | kg C2H2 eq.
B5 |  | Bildungspotential für troposphärisches Ozon (POCP) | 0 | kg C2H2 eq.
B6 |  | Bildungspotential für troposphärisches Ozon (POCP) | 0 | kg C2H2 eq.
B7 |  | Bildungspotential für troposphärisches Ozon (POCP) | 0 | kg C2H2 eq.
C1 |  | Bildungspotential für troposphärisches Ozon (POCP) | 0 | kg C2H2 eq.
C2 |  | Bildungspotential für troposphärisches Ozon (POCP) | -0.00052 | kg C2H2 eq.
C3 |  | Bildungspotential für troposphärisches Ozon (POCP) | 0 | kg C2H2 eq.
C4 |  | Bildungspotential für troposphärisches Ozon (POCP) | 0 | kg C2H2 eq.
D |  | Bildungspotential für troposphärisches Ozon (POCP) | 0 | kg C2H2 eq. | Achtung: Hier muss D aus C (= Summe D aus C3 und C4) eingegeben werden. D aus A ist nicht erwünscht!
A1 |  | Potenzial für den abiotischen Abbau nicht fossiler Ressourcen (ADPE) | ND | kg Sb eq.
A2 |  | Potenzial für den abiotischen Abbau nicht fossiler Ressourcen (ADPE) | ND | kg Sb eq.
A3 |  | Potenzial für den abiotischen Abbau nicht fossiler Ressourcen (ADPE) | ND | kg Sb eq.
A1-A3 |  | Potenzial für den abiotischen Abbau nicht fossiler Ressourcen (ADPE) | 2.75e-05 | kg Sb eq.
A4 |  | Potenzial für den abiotischen Abbau nicht fossiler Ressourcen (ADPE) | 1.87e-07 | kg Sb eq.
A5 |  | Potenzial für den abiotischen Abbau nicht fossiler Ressourcen (ADPE) | 1.38e-06 | kg Sb eq.
B1 |  | Potenzial für den abiotischen Abbau nicht fossiler Ressourcen (ADPE) | 0 | kg Sb eq.
B2 |  | Potenzial für den abiotischen Abbau nicht fossiler Ressourcen (ADPE) | 0 | kg Sb eq.
B3 |  | Potenzial für den abiotischen Abbau nicht fossiler Ressourcen (ADPE) | 0 | kg Sb eq.
B4 |  | Potenzial für den abiotischen Abbau nicht fossiler Ressourcen (ADPE) | 0 | kg Sb eq.
B5 |  | Potenzial für den abiotischen Abbau nicht fossiler Ressourcen (ADPE) | 0 | kg Sb eq.
B6 |  | Potenzial für den abiotischen Abbau nicht fossiler Ressourcen (ADPE) | 0 | kg Sb eq.
B7 |  | Potenzial für den abiotischen Abbau nicht fossiler Ressourcen (ADPE) | 0 | kg Sb eq.
C1 |  | Potenzial für den abiotischen Abbau nicht fossiler Ressourcen (ADPE) | 0 | kg Sb eq.
C2 |  | Potenzial für den abiotischen Abbau nicht fossiler Ressourcen (ADPE) | 2.8e-08 | kg Sb eq.
C3 |  | Potenzial für den abiotischen Abbau nicht fossiler Ressourcen (ADPE) | 0 | kg Sb eq.
C4 |  | Potenzial für den abiotischen Abbau nicht fossiler Ressourcen (ADPE) | 0 | kg Sb eq.
D |  | Potenzial für den abiotischen Abbau nicht fossiler Ressourcen (ADPE) | 0 | kg Sb eq. | Achtung: Hier muss D aus C (= Summe D aus C3 und C4) eingegeben werden. D aus A ist nicht erwünscht!
A1 |  | Potenzial für den abiotischen Abbau fossiler Brennstoffe (ADPF) | ND | MJ
A2 |  | Potenzial für den abiotischen Abbau fossiler Brennstoffe (ADPF) | ND | MJ
A3 |  | Potenzial für den abiotischen Abbau fossiler Brennstoffe (ADPF) | ND | MJ
A1-A3 |  | Potenzial für den abiotischen Abbau fossiler Brennstoffe (ADPF) | 59.1 | MJ
A4 |  | Potenzial für den abiotischen Abbau fossiler Brennstoffe (ADPF) | 34.4 | MJ
A5 |  | Potenzial für den abiotischen Abbau fossiler Brennstoffe (ADPF) | 4.21 | MJ
B1 |  | Potenzial für den abiotischen Abbau fossiler Brennstoffe (ADPF) | 0 | MJ
B2 |  | Potenzial für den abiotischen Abbau fossiler Brennstoffe (ADPF) | 0 | MJ
B3 |  | Potenzial für den abiotischen Abbau fossiler Brennstoffe (ADPF) | 0 | MJ
B4 |  | Potenzial für den abiotischen Abbau fossiler Brennstoffe (ADPF) | 0 | MJ
B5 |  | Potenzial für den abiotischen Abbau fossiler Brennstoffe (ADPF) | 0 | MJ
B6 |  | Potenzial für den abiotischen Abbau fossiler Brennstoffe (ADPF) | 0 | MJ
B7 |  | Potenzial für den abiotischen Abbau fossiler Brennstoffe (ADPF) | 0 | MJ
C1 |  | Potenzial für den abiotischen Abbau fossiler Brennstoffe (ADPF) | 0 | MJ
C2 |  | Potenzial für den abiotischen Abbau fossiler Brennstoffe (ADPF) | 5.16 | MJ
C3 |  | Potenzial für den abiotischen Abbau fossiler Brennstoffe (ADPF) | 0 | MJ
C4 |  | Potenzial für den abiotischen Abbau fossiler Brennstoffe (ADPF) | 0 | MJ
D |  | Potenzial für den abiotischen Abbau fossiler Brennstoffe (ADPF) | 0 | MJ | Achtung: Hier muss D aus C (= Summe D aus C3 und C4) eingegeben werden. D aus A ist nicht erwünscht!
A1 |  | Erneuerbare Primärenergie als Energieträger (PERE) | ND | MJ
A2 |  | Erneuerbare Primärenergie als Energieträger (PERE) | ND | MJ
A3 |  | Erneuerbare Primärenergie als Energieträger (PERE) | ND | MJ
A1-A3 |  | Erneuerbare Primärenergie als Energieträger (PERE) | 14.2 | MJ
A4 |  | Erneuerbare Primärenergie als Energieträger (PERE) | 1.98 | MJ
A5 |  | Erneuerbare Primärenergie als Energieträger (PERE) | 0.795 | MJ
B1 |  | Erneuerbare Primärenergie als Energieträger (PERE) | 0 | MJ
B2 |  | Erneuerbare Primärenergie als Energieträger (PERE) | 0 | MJ
B3 |  | Erneuerbare Primärenergie als Energieträger (PERE) | 0 | MJ
B4 |  | Erneuerbare Primärenergie als Energieträger (PERE) | 0 | MJ
B5 |  | Erneuerbare Primärenergie als Energieträger (PERE) | 0 | MJ
B6 |  | Erneuerbare Primärenergie als Energieträger (PERE) | 0 | MJ
B7 |  | Erneuerbare Primärenergie als Energieträger (PERE) | 0 | MJ
C1 |  | Erneuerbare Primärenergie als Energieträger (PERE) | 0 | MJ
C2 |  | Erneuerbare Primärenergie als Energieträger (PERE) | 0.298 | MJ
C3 |  | Erneuerbare Primärenergie als Energieträger (PERE) | 0 | MJ
C4 |  | Erneuerbare Primärenergie als Energieträger (PERE) | 0 | MJ
D |  | Erneuerbare Primärenergie als Energieträger (PERE) | 0 | MJ | Achtung: Hier muss D aus C (= Summe D aus C3 und C4) eingegeben werden. D aus A ist nicht erwünscht!
A1 |  | Erneuerbare Primärenergie zur stofflichen Nutzung (PERM) | ND | MJ
A2 |  | Erneuerbare Primärenergie zur stofflichen Nutzung (PERM) | ND | MJ
A3 |  | Erneuerbare Primärenergie zur stofflichen Nutzung (PERM) | ND | MJ
A1-A3 |  | Erneuerbare Primärenergie zur stofflichen Nutzung (PERM) | 1630 | MJ
A4 |  | Erneuerbare Primärenergie zur stofflichen Nutzung (PERM) | 0 | MJ
A5 |  | Erneuerbare Primärenergie zur stofflichen Nutzung (PERM) | 81.6 | MJ
B1 |  | Erneuerbare Primärenergie zur stofflichen Nutzung (PERM) | 0 | MJ
B2 |  | Erneuerbare Primärenergie zur stofflichen Nutzung (PERM) | 0 | MJ
B3 |  | Erneuerbare Primärenergie zur stofflichen Nutzung (PERM) | 0 | MJ
B4 |  | Erneuerbare Primärenergie zur stofflichen Nutzung (PERM) | 0 | MJ
B5 |  | Erneuerbare Primärenergie zur stofflichen Nutzung (PERM) | 0 | MJ
B6 |  | Erneuerbare Primärenergie zur stofflichen Nutzung (PERM) | 0 | MJ
B7 |  | Erneuerbare Primärenergie zur stofflichen Nutzung (PERM) | 0 | MJ
C1 |  | Erneuerbare Primärenergie zur stofflichen Nutzung (PERM) | 0 | MJ
C2 |  | Erneuerbare Primärenergie zur stofflichen Nutzung (PERM) | 0 | MJ
C3 |  | Erneuerbare Primärenergie zur stofflichen Nutzung (PERM) | 0 | MJ
C4 |  | Erneuerbare Primärenergie zur stofflichen Nutzung (PERM) | -1630 | MJ
D |  | Erneuerbare Primärenergie zur stofflichen Nutzung (PERM) | 0 | MJ | Achtung: Hier muss D aus C (= Summe D aus C3 und C4) eingegeben werden. D aus A ist nicht erwünscht!
A1 |  | Total erneuerbare Primärenergie (PERT) | ND | MJ
A2 |  | Total erneuerbare Primärenergie (PERT) | ND | MJ
A3 |  | Total erneuerbare Primärenergie (PERT) | ND | MJ
A1-A3 |  | Total erneuerbare Primärenergie (PERT) | 1650 | MJ
A4 |  | Total erneuerbare Primärenergie (PERT) | 1.98 | MJ
A5 |  | Total erneuerbare Primärenergie (PERT) | 82.3 | MJ
B1 |  | Total erneuerbare Primärenergie (PERT) | 0 | MJ
B2 |  | Total erneuerbare Primärenergie (PERT) | 0 | MJ
B3 |  | Total erneuerbare Primärenergie (PERT) | 0 | MJ
B4 |  | Total erneuerbare Primärenergie (PERT) | 0 | MJ
B5 |  | Total erneuerbare Primärenergie (PERT) | 0 | MJ
B6 |  | Total erneuerbare Primärenergie (PERT) | 0 | MJ
B7 |  | Total erneuerbare Primärenergie (PERT) | 0 | MJ
C1 |  | Total erneuerbare Primärenergie (PERT) | 0 | MJ
C2 |  | Total erneuerbare Primärenergie (PERT) | 0.298 | MJ
C3 |  | Total erneuerbare Primärenergie (PERT) | 0 | MJ
C4 |  | Total erneuerbare Primärenergie (PERT) | -1630 | MJ
D |  | Total erneuerbare Primärenergie (PERT) | 0 | MJ | Achtung: Hier muss D aus C (= Summe D aus C3 und C4) eingegeben werden. D aus A ist nicht erwünscht!
A1 |  | Nicht-erneuerbare Primärenergie als Energieträger (PENRE) | ND | MJ
A2 |  | Nicht-erneuerbare Primärenergie als Energieträger (PENRE) | ND | MJ
A3 |  | Nicht-erneuerbare Primärenergie als Energieträger (PENRE) | ND | MJ
A1-A3 |  | Nicht-erneuerbare Primärenergie als Energieträger (PENRE) | 59 | MJ
A4 |  | Nicht-erneuerbare Primärenergie als Energieträger (PENRE) | 34.6 | MJ
A5 |  | Nicht-erneuerbare Primärenergie als Energieträger (PENRE) | 8.2 | MJ
B1 |  | Nicht-erneuerbare Primärenergie als Energieträger (PENRE) | 0 | MJ
B2 |  | Nicht-erneuerbare Primärenergie als Energieträger (PENRE) | 0 | MJ
B3 |  | Nicht-erneuerbare Primärenergie als Energieträger (PENRE) | 0 | MJ
B4 |  | Nicht-erneuerbare Primärenergie als Energieträger (PENRE) | 0 | MJ
B5 |  | Nicht-erneuerbare Primärenergie als Energieträger (PENRE) | 0 | MJ
B6 |  | Nicht-erneuerbare Primärenergie als Energieträger (PENRE) | 0 | MJ
B7 |  | Nicht-erneuerbare Primärenergie als Energieträger (PENRE) | 0 | MJ
C1 |  | Nicht-erneuerbare Primärenergie als Energieträger (PENRE) | 0 | MJ
C2 |  | Nicht-erneuerbare Primärenergie als Energieträger (PENRE) | 5.18 | MJ
C3 |  | Nicht-erneuerbare Primärenergie als Energieträger (PENRE) | 0 | MJ
C4 |  | Nicht-erneuerbare Primärenergie als Energieträger (PENRE) | 0 | MJ
D |  | Nicht-erneuerbare Primärenergie als Energieträger (PENRE) | 0 | MJ | Achtung: Hier muss D aus C (= Summe D aus C3 und C4) eingegeben werden. D aus A ist nicht erwünscht!
A1 |  | Nicht-erneuerbare Primärenergie zur stofflichen Nutzung (PENRM) | ND | MJ
A2 |  | Nicht-erneuerbare Primärenergie zur stofflichen Nutzung (PENRM) | ND | MJ
A3 |  | Nicht-erneuerbare Primärenergie zur stofflichen Nutzung (PENRM) | ND | MJ
A1-A3 |  | Nicht-erneuerbare Primärenergie zur stofflichen Nutzung (PENRM) | 3.79 | MJ
A4 |  | Nicht-erneuerbare Primärenergie zur stofflichen Nutzung (PENRM) | 0 | MJ
A5 |  | Nicht-erneuerbare Primärenergie zur stofflichen Nutzung (PENRM) | -3.79 | MJ
B1 |  | Nicht-erneuerbare Primärenergie zur stofflichen Nutzung (PENRM) | 0 | MJ
B2 |  | Nicht-erneuerbare Primärenergie zur stofflichen Nutzung (PENRM) | 0 | MJ
B3 |  | Nicht-erneuerbare Primärenergie zur stofflichen Nutzung (PENRM) | 0 | MJ
B4 |  | Nicht-erneuerbare Primärenergie zur stofflichen Nutzung (PENRM) | 0 | MJ
B5 |  | Nicht-erneuerbare Primärenergie zur stofflichen Nutzung (PENRM) | 0 | MJ
B6 |  | Nicht-erneuerbare Primärenergie zur stofflichen Nutzung (PENRM) | 0 | MJ
B7 |  | Nicht-erneuerbare Primärenergie zur stofflichen Nutzung (PENRM) | 0 | MJ
C1 |  | Nicht-erneuerbare Primärenergie zur stofflichen Nutzung (PENRM) | 0 | MJ
C2 |  | Nicht-erneuerbare Primärenergie zur stofflichen Nutzung (PENRM) | 0 | MJ
C3 |  | Nicht-erneuerbare Primärenergie zur stofflichen Nutzung (PENRM) | 0 | MJ
C4 |  | Nicht-erneuerbare Primärenergie zur stofflichen Nutzung (PENRM) | 0 | MJ
D |  | Nicht-erneuerbare Primärenergie zur stofflichen Nutzung (PENRM) | 0 | MJ | Achtung: Hier muss D aus C (= Summe D aus C3 und C4) eingegeben werden. D aus A ist nicht erwünscht!
A1 |  | Total nicht erneuerbare Primärenergie (PENRT) | ND | MJ
A2 |  | Total nicht erneuerbare Primärenergie (PENRT) | ND | MJ
A3 |  | Total nicht erneuerbare Primärenergie (PENRT) | ND | MJ
A1-A3 |  | Total nicht erneuerbare Primärenergie (PENRT) | 62.8 | MJ
A4 |  | Total nicht erneuerbare Primärenergie (PENRT) | 34.6 | MJ
A5 |  | Total nicht erneuerbare Primärenergie (PENRT) | 4.41 | MJ
B1 |  | Total nicht erneuerbare Primärenergie (PENRT) | 0 | MJ
B2 |  | Total nicht erneuerbare Primärenergie (PENRT) | 0 | MJ
B3 |  | Total nicht erneuerbare Primärenergie (PENRT) | 0 | MJ
B4 |  | Total nicht erneuerbare Primärenergie (PENRT) | 0 | MJ
B5 |  | Total nicht erneuerbare Primärenergie (PENRT) | 0 | MJ
B6 |  | Total nicht erneuerbare Primärenergie (PENRT) | 0 | MJ
B7 |  | Total nicht erneuerbare Primärenergie (PENRT) | 0 | MJ
C1 |  | Total nicht erneuerbare Primärenergie (PENRT) | 0 | MJ
C2 |  | Total nicht erneuerbare Primärenergie (PENRT) | 5.18 | MJ
C3 |  | Total nicht erneuerbare Primärenergie (PENRT) | 0 | MJ
C4 |  | Total nicht erneuerbare Primärenergie (PENRT) | 0 | MJ
D |  | Total nicht erneuerbare Primärenergie (PENRT) | 0 | MJ | Achtung: Hier muss D aus C (= Summe D aus C3 und C4) eingegeben werden. D aus A ist nicht erwünscht!
A1 |  | Einsatz von Sekundärstoffen (SM) | ND | kg
A2 |  | Einsatz von Sekundärstoffen (SM) | ND | kg
A3 |  | Einsatz von Sekundärstoffen (SM) | ND | kg
A1-A3 |  | Einsatz von Sekundärstoffen (SM) | 0 | kg
A4 |  | Einsatz von Sekundärstoffen (SM) | 0 | kg
A5 |  | Einsatz von Sekundärstoffen (SM) | 0 | kg
B1 |  | Einsatz von Sekundärstoffen (SM) | 0 | kg
B2 |  | Einsatz von Sekundärstoffen (SM) | 0 | kg
B3 |  | Einsatz von Sekundärstoffen (SM) | 0 | kg
B4 |  | Einsatz von Sekundärstoffen (SM) | 0 | kg
B5 |  | Einsatz von Sekundärstoffen (SM) | 0 | kg
B6 |  | Einsatz von Sekundärstoffen (SM) | 0 | kg
B7 |  | Einsatz von Sekundärstoffen (SM) | 0 | kg
C1 |  | Einsatz von Sekundärstoffen (SM) | 0 | kg
C2 |  | Einsatz von Sekundärstoffen (SM) | 0 | kg
C3 |  | Einsatz von Sekundärstoffen (SM) | 0 | kg
C4 |  | Einsatz von Sekundärstoffen (SM) | 0 | kg
D |  | Einsatz von Sekundärstoffen (SM) | 0 | kg | Achtung: Hier muss D aus C (= Summe D aus C3 und C4) eingegeben werden. D aus A ist nicht erwünscht!
A1 |  | Erneuerbare Sekundärbrennstoffe (RSF) | ND | MJ
A2 |  | Erneuerbare Sekundärbrennstoffe (RSF) | ND | MJ
A3 |  | Erneuerbare Sekundärbrennstoffe (RSF) | ND | MJ
A1-A3 |  | Erneuerbare Sekundärbrennstoffe (RSF) | 0 | MJ
A4 |  | Erneuerbare Sekundärbrennstoffe (RSF) | 0 | MJ
A5 |  | Erneuerbare Sekundärbrennstoffe (RSF) | 0 | MJ
B1 |  | Erneuerbare Sekundärbrennstoffe (RSF) | 0 | MJ
B2 |  | Erneuerbare Sekundärbrennstoffe (RSF) | 0 | MJ
B3 |  | Erneuerbare Sekundärbrennstoffe (RSF) | 0 | MJ
B4 |  | Erneuerbare Sekundärbrennstoffe (RSF) | 0 | MJ
B5 |  | Erneuerbare Sekundärbrennstoffe (RSF) | 0 | MJ
B6 |  | Erneuerbare Sekundärbrennstoffe (RSF) | 0 | MJ
B7 |  | Erneuerbare Sekundärbrennstoffe (RSF) | 0 | MJ
C1 |  | Erneuerbare Sekundärbrennstoffe (RSF) | 0 | MJ
C2 |  | Erneuerbare Sekundärbrennstoffe (RSF) | 0 | MJ
C3 |  | Erneuerbare Sekundärbrennstoffe (RSF) | 0 | MJ
C4 |  | Erneuerbare Sekundärbrennstoffe (RSF) | 0 | MJ
D |  | Erneuerbare Sekundärbrennstoffe (RSF) | 0 | MJ | Achtung: Hier muss D aus C (= Summe D aus C3 und C4) eingegeben werden. D aus A ist nicht erwünscht!
A1 |  | Nicht erneuerbare Sekundärbrennstoffe (NRSF) | ND | MJ
A2 |  | Nicht erneuerbare Sekundärbrennstoffe (NRSF) | ND | MJ
A3 |  | Nicht erneuerbare Sekundärbrennstoffe (NRSF) | ND | MJ
A1-A3 |  | Nicht erneuerbare Sekundärbrennstoffe (NRSF) | 0 | MJ
A4 |  | Nicht erneuerbare Sekundärbrennstoffe (NRSF) | 0 | MJ
A5 |  | Nicht erneuerbare Sekundärbrennstoffe (NRSF) | 0 | MJ
B1 |  | Nicht erneuerbare Sekundärbrennstoffe (NRSF) | 0 | MJ
B2 |  | Nicht erneuerbare Sekundärbrennstoffe (NRSF) | 0 | MJ
B3 |  | Nicht erneuerbare Sekundärbrennstoffe (NRSF) | 0 | MJ
B4 |  | Nicht erneuerbare Sekundärbrennstoffe (NRSF) | 0 | MJ
B5 |  | Nicht erneuerbare Sekundärbrennstoffe (NRSF) | 0 | MJ
B6 |  | Nicht erneuerbare Sekundärbrennstoffe (NRSF) | 0 | MJ
B7 |  | Nicht erneuerbare Sekundärbrennstoffe (NRSF) | 0 | MJ
C1 |  | Nicht erneuerbare Sekundärbrennstoffe (NRSF) | 0 | MJ
C2 |  | Nicht erneuerbare Sekundärbrennstoffe (NRSF) | 0 | MJ
C3 |  | Nicht erneuerbare Sekundärbrennstoffe (NRSF) | 0 | MJ
C4 |  | Nicht erneuerbare Sekundärbrennstoffe (NRSF) | 0 | MJ
D |  | Nicht erneuerbare Sekundärbrennstoffe (NRSF) | 0 | MJ | Achtung: Hier muss D aus C (= Summe D aus C3 und C4) eingegeben werden. D aus A ist nicht erwünscht!
A1 |  | Einsatz von Süßwasserressourcen (FW) | ND | m3
A2 |  | Einsatz von Süßwasserressourcen (FW) | ND | m3
A3 |  | Einsatz von Süßwasserressourcen (FW) | ND | m3
A1-A3 |  | Einsatz von Süßwasserressourcen (FW) | 829 | m3
A4 |  | Einsatz von Süßwasserressourcen (FW) | 4.9 | m3
A5 |  | Einsatz von Süßwasserressourcen (FW) | 42.2 | m3
B1 |  | Einsatz von Süßwasserressourcen (FW) | 0 | m3
B2 |  | Einsatz von Süßwasserressourcen (FW) | 0 | m3
B3 |  | Einsatz von Süßwasserressourcen (FW) | 0 | m3
B4 |  | Einsatz von Süßwasserressourcen (FW) | 0 | m3
B5 |  | Einsatz von Süßwasserressourcen (FW) | 0 | m3
B6 |  | Einsatz von Süßwasserressourcen (FW) | 0 | m3
B7 |  | Einsatz von Süßwasserressourcen (FW) | 0 | m3
C1 |  | Einsatz von Süßwasserressourcen (FW) | 0 | m3
C2 |  | Einsatz von Süßwasserressourcen (FW) | 0.735 | m3
C3 |  | Einsatz von Süßwasserressourcen (FW) | 0 | m3
C4 |  | Einsatz von Süßwasserressourcen (FW) | 0 | m3
D |  | Einsatz von Süßwasserressourcen (FW) | 0 | m3 | Achtung: Hier muss D aus C (= Summe D aus C3 und C4) eingegeben werden. D aus A ist nicht erwünscht!
A1 |  | Gefährlicher Abfall zur Deponie (HWD) | ND | kg
A2 |  | Gefährlicher Abfall zur Deponie (HWD) | ND | kg
A3 |  | Gefährlicher Abfall zur Deponie (HWD) | ND | kg
A1-A3 |  | Gefährlicher Abfall zur Deponie (HWD) | 7.44e-07 | kg
A4 |  | Gefährlicher Abfall zur Deponie (HWD) | 2.59e-06 | kg
A5 |  | Gefährlicher Abfall zur Deponie (HWD) | 1.94e-07 | kg
B1 |  | Gefährlicher Abfall zur Deponie (HWD) | 0 | kg
B2 |  | Gefährlicher Abfall zur Deponie (HWD) | 0 | kg
B3 |  | Gefährlicher Abfall zur Deponie (HWD) | 0 | kg
B4 |  | Gefährlicher Abfall zur Deponie (HWD) | 0 | kg
B5 |  | Gefährlicher Abfall zur Deponie (HWD) | 0 | kg
B6 |  | Gefährlicher Abfall zur Deponie (HWD) | 0 | kg
B7 |  | Gefährlicher Abfall zur Deponie (HWD) | 0 | kg
C1 |  | Gefährlicher Abfall zur Deponie (HWD) | 0 | kg
C2 |  | Gefährlicher Abfall zur Deponie (HWD) | 3.88e-07 | kg
C3 |  | Gefährlicher Abfall zur Deponie (HWD) | 0 | kg
C4 |  | Gefährlicher Abfall zur Deponie (HWD) | 0 | kg
D |  | Gefährlicher Abfall zur Deponie (HWD) | 0 | kg | Achtung: Hier muss D aus C (= Summe D aus C3 und C4) eingegeben werden. D aus A ist nicht erwünscht!
A1 |  | Entsorgter nicht gefährlicher Abfall (NHWD) | ND | kg
A2 |  | Entsorgter nicht gefährlicher Abfall (NHWD) | ND | kg
A3 |  | Entsorgter nicht gefährlicher Abfall (NHWD) | ND | kg
A1-A3 |  | Entsorgter nicht gefährlicher Abfall (NHWD) | 0.000944 | kg
A4 |  | Entsorgter nicht gefährlicher Abfall (NHWD) | 0.00298 | kg
A5 |  | Entsorgter nicht gefährlicher Abfall (NHWD) | 0.000547 | kg
B1 |  | Entsorgter nicht gefährlicher Abfall (NHWD) | 0 | kg
B2 |  | Entsorgter nicht gefährlicher Abfall (NHWD) | 0 | kg
B3 |  | Entsorgter nicht gefährlicher Abfall (NHWD) | 0 | kg
B4 |  | Entsorgter nicht gefährlicher Abfall (NHWD) | 0 | kg
B5 |  | Entsorgter nicht gefährlicher Abfall (NHWD) | 0 | kg
B6 |  | Entsorgter nicht gefährlicher Abfall (NHWD) | 0 | kg
B7 |  | Entsorgter nicht gefährlicher Abfall (NHWD) | 0 | kg
C1 |  | Entsorgter nicht gefährlicher Abfall (NHWD) | 0 | kg
C2 |  | Entsorgter nicht gefährlicher Abfall (NHWD) | 0.000447 | kg
C3 |  | Entsorgter nicht gefährlicher Abfall (NHWD) | 0 | kg
C4 |  | Entsorgter nicht gefährlicher Abfall (NHWD) | 0 | kg
D |  | Entsorgter nicht gefährlicher Abfall (NHWD) | 0 | kg | Achtung: Hier muss D aus C (= Summe D aus C3 und C4) eingegeben werden. D aus A ist nicht erwünscht!
A1 |  | Entsorgter radioaktiver Abfall (RWD) | ND | kg
A2 |  | Entsorgter radioaktiver Abfall (RWD) | ND | kg
A3 |  | Entsorgter radioaktiver Abfall (RWD) | ND | kg
A1-A3 |  | Entsorgter radioaktiver Abfall (RWD) | 2.31e-05 | kg
A4 |  | Entsorgter radioaktiver Abfall (RWD) | 7.4e-05 | kg
A5 |  | Entsorgter radioaktiver Abfall (RWD) | 4.68e-06 | kg
B1 |  | Entsorgter radioaktiver Abfall (RWD) | 0 | kg
B2 |  | Entsorgter radioaktiver Abfall (RWD) | 0 | kg
B3 |  | Entsorgter radioaktiver Abfall (RWD) | 0 | kg
B4 |  | Entsorgter radioaktiver Abfall (RWD) | 0 | kg
B5 |  | Entsorgter radioaktiver Abfall (RWD) | 0 | kg
B6 |  | Entsorgter radioaktiver Abfall (RWD) | 0 | kg
B7 |  | Entsorgter radioaktiver Abfall (RWD) | 0 | kg
C1 |  | Entsorgter radioaktiver Abfall (RWD) | 0 | kg
C2 |  | Entsorgter radioaktiver Abfall (RWD) | 1.11e-05 | kg
C3 |  | Entsorgter radioaktiver Abfall (RWD) | 0 | kg
C4 |  | Entsorgter radioaktiver Abfall (RWD) | 0 | kg
D |  | Entsorgter radioaktiver Abfall (RWD) | 0 | kg | Achtung: Hier muss D aus C (= Summe D aus C3 und C4) eingegeben werden. D aus A ist nicht erwünscht!
A1 |  | Komponenten für die Wiederverwendung (CRU) | ND | kg
A2 |  | Komponenten für die Wiederverwendung (CRU) | ND | kg
A3 |  | Komponenten für die Wiederverwendung (CRU) | ND | kg
A1-A3 |  | Komponenten für die Wiederverwendung (CRU) | 0 | kg
A4 |  | Komponenten für die Wiederverwendung (CRU) | 0 | kg
A5 |  | Komponenten für die Wiederverwendung (CRU) | 0 | kg
B1 |  | Komponenten für die Wiederverwendung (CRU) | 0 | kg
B2 |  | Komponenten für die Wiederverwendung (CRU) | 0 | kg
B3 |  | Komponenten für die Wiederverwendung (CRU) | 0 | kg
B4 |  | Komponenten für die Wiederverwendung (CRU) | 0 | kg
B5 |  | Komponenten für die Wiederverwendung (CRU) | 0 | kg
B6 |  | Komponenten für die Wiederverwendung (CRU) | 0 | kg
B7 |  | Komponenten für die Wiederverwendung (CRU) | 0 | kg
C1 |  | Komponenten für die Wiederverwendung (CRU) | 0 | kg
C2 |  | Komponenten für die Wiederverwendung (CRU) | 0 | kg
C3 |  | Komponenten für die Wiederverwendung (CRU) | 0 | kg
C4 |  | Komponenten für die Wiederverwendung (CRU) | 0 | kg
D |  | Komponenten für die Wiederverwendung (CRU) | 0 | kg | Achtung: Hier muss D aus C (= Summe D aus C3 und C4) eingegeben werden. D aus A ist nicht erwünscht!
A1 |  | Stoffe zum Recycling (MFR) | ND | kg
A2 |  | Stoffe zum Recycling (MFR) | ND | kg
A3 |  | Stoffe zum Recycling (MFR) | ND | kg
A1-A3 |  | Stoffe zum Recycling (MFR) | 0 | kg
A4 |  | Stoffe zum Recycling (MFR) | 0 | kg
A5 |  | Stoffe zum Recycling (MFR) | 0 | kg
B1 |  | Stoffe zum Recycling (MFR) | 0 | kg
B2 |  | Stoffe zum Recycling (MFR) | 0 | kg
B3 |  | Stoffe zum Recycling (MFR) | 0 | kg
B4 |  | Stoffe zum Recycling (MFR) | 0 | kg
B5 |  | Stoffe zum Recycling (MFR) | 0 | kg
B6 |  | Stoffe zum Recycling (MFR) | 0 | kg
B7 |  | Stoffe zum Recycling (MFR) | 0 | kg
C1 |  | Stoffe zum Recycling (MFR) | 0 | kg
C2 |  | Stoffe zum Recycling (MFR) | 0 | kg
C3 |  | Stoffe zum Recycling (MFR) | 0 | kg
C4 |  | Stoffe zum Recycling (MFR) | 0 | kg
D |  | Stoffe zum Recycling (MFR) | 0 | kg | Achtung: Hier muss D aus C (= Summe D aus C3 und C4) eingegeben werden. D aus A ist nicht erwünscht!
A1 |  | Stoffe für die Energierückgewinnung (MER) | ND | kg
A2 |  | Stoffe für die Energierückgewinnung (MER) | ND | kg
A3 |  | Stoffe für die Energierückgewinnung (MER) | ND | kg
A1-A3 |  | Stoffe für die Energierückgewinnung (MER) | 0 | kg
A4 |  | Stoffe für die Energierückgewinnung (MER) | 0 | kg
A5 |  | Stoffe für die Energierückgewinnung (MER) | 0 | kg
B1 |  | Stoffe für die Energierückgewinnung (MER) | 0 | kg
B2 |  | Stoffe für die Energierückgewinnung (MER) | 0 | kg
B3 |  | Stoffe für die Energierückgewinnung (MER) | 0 | kg
B4 |  | Stoffe für die Energierückgewinnung (MER) | 0 | kg
B5 |  | Stoffe für die Energierückgewinnung (MER) | 0 | kg
B6 |  | Stoffe für die Energierückgewinnung (MER) | 0 | kg
B7 |  | Stoffe für die Energierückgewinnung (MER) | 0 | kg
C1 |  | Stoffe für die Energierückgewinnung (MER) | 0 | kg
C2 |  | Stoffe für die Energierückgewinnung (MER) | 0 | kg
C3 |  | Stoffe für die Energierückgewinnung (MER) | 0 | kg
C4 |  | Stoffe für die Energierückgewinnung (MER) | 0 | kg
D |  | Stoffe für die Energierückgewinnung (MER) | 0 | kg | Achtung: Hier muss D aus C (= Summe D aus C3 und C4) eingegeben werden. D aus A ist nicht erwünscht!
A1 |  | Exportierte elektrische Energie (EEE) | ND | MJ
A2 |  | Exportierte elektrische Energie (EEE) | ND | MJ
A3 |  | Exportierte elektrische Energie (EEE) | ND | MJ
A1-A3 |  | Exportierte elektrische Energie (EEE) | 0 | MJ
A4 |  | Exportierte elektrische Energie (EEE) | 0 | MJ
A5 |  | Exportierte elektrische Energie (EEE) | 0.517 | MJ
B1 |  | Exportierte elektrische Energie (EEE) | 0 | MJ
B2 |  | Exportierte elektrische Energie (EEE) | 0 | MJ
B3 |  | Exportierte elektrische Energie (EEE) | 0 | MJ
B4 |  | Exportierte elektrische Energie (EEE) | 0 | MJ
B5 |  | Exportierte elektrische Energie (EEE) | 0 | MJ
B6 |  | Exportierte elektrische Energie (EEE) | 0 | MJ
B7 |  | Exportierte elektrische Energie (EEE) | 0 | MJ
C1 |  | Exportierte elektrische Energie (EEE) | 0 | MJ
C2 |  | Exportierte elektrische Energie (EEE) | 0 | MJ
C3 |  | Exportierte elektrische Energie (EEE) | 0 | MJ
C4 |  | Exportierte elektrische Energie (EEE) | 0 | MJ
D |  | Exportierte elektrische Energie (EEE) | 0 | MJ | Achtung: Hier muss D aus C (= Summe D aus C3 und C4) eingegeben werden. D aus A ist nicht erwünscht!
A1 |  | Exportierte thermische Energie (EET) | ND | MJ
A2 |  | Exportierte thermische Energie (EET) | ND | MJ
A3 |  | Exportierte thermische Energie (EET) | ND | MJ
A1-A3 |  | Exportierte thermische Energie (EET) | 0 | MJ
A4 |  | Exportierte thermische Energie (EET) | 0 | MJ
A5 |  | Exportierte thermische Energie (EET) | 1.25 | MJ
B1 |  | Exportierte thermische Energie (EET) | 0 | MJ
B2 |  | Exportierte thermische Energie (EET) | 0 | MJ
B3 |  | Exportierte thermische Energie (EET) | 0 | MJ
B4 |  | Exportierte thermische Energie (EET) | 0 | MJ
B5 |  | Exportierte thermische Energie (EET) | 0 | MJ
B6 |  | Exportierte thermische Energie (EET) | 0 | MJ
B7 |  | Exportierte thermische Energie (EET) | 0 | MJ
C1 |  | Exportierte thermische Energie (EET) | 0 | MJ
C2 |  | Exportierte thermische Energie (EET) | 0 | MJ
C3 |  | Exportierte thermische Energie (EET) | 0 | MJ
C4 |  | Exportierte thermische Energie (EET) | 0 | MJ
D |  | Exportierte thermische Energie (EET) | 0 | MJ | Achtung: Hier muss D aus C (= Summe D aus C3 und C4) eingegeben werden. D aus A ist nicht erwünscht!

## Allg_Erlaeuterungen
Datenimport-Tabellen des IBO aus Simapro
Grüne Tabellen werden automatisch ausgefüllt
Erläuterungstabellen
ND | Abkürzung für Ergebnisfelder, wo kein errechnetes Resultat eingegeben werden kann (Nicht deklariert, keine Datensätze in Datenbank etc…)

## Export Simapro
Calculation: | Compare
Results: | Impact assessment
Product 1: | 1 m2 Holzspan-Mantelstein "Isospan S 36,5/16,5 PUR" (np 2016, RER) A1-A3 (of project Bauteile IBO 2016)
Product 2: | 1 m2 Holzspan-Mantelstein "Isospan S 36,5/16,5 PUR" (np 2016, RER) A4 (of project Bauteile IBO 2016)
Product 3: | 1 m2 Holzspan-Mantelstein "Isospan S 36,5/16,5 PUR" (np 2016, RER) A5 (of project Bauteile IBO 2016)
Product 4: | 1 m2 Holzspan-Mantelstein "Isospan S 36,5/16,5 PUR" (np 2016, RER) C1 (of project Bauteile IBO 2016)
Product 5: | 1 m2 Holzspan-Mantelstein "Isospan S 36,5/16,5 PUR" (np 2016, RER) C2 (of project Bauteile IBO 2016)
Product 6: | 1 m2 Holzspan-Mantelstein "Isospan S 36,5/16,5 PUR" (np 2016, RER) C4 (of project Bauteile IBO 2016)
Method: | EPD Form nach CML 4.1 gemäß Norm EN 15804 (2016) V12.01 / EU 25
Indicator: | Characterisation
Skip categories: | Never
Exclude infrastructure processes: | No
Exclude long-term emissions: | No
Sorted on item: | Impact category
Sort order: | Ascending
Impact category | Unit
GWP-Prozess | kg CO2 eq
GWP-C-Gehalt | kg CO2 eq
GWP Summe | kg CO2 eq
ODP | kg CFC-11 eq
AP | kg SO2 eq
EP | kg PO4--- eq
POCP | kg C2H4 eq
ADPE | kg Sb eq
ADPF | MJ
PERE | MJ eq
PERM | MJ eq
PERT | MJ eq
PENRE | MJ eq
PENRM | MJ eq
PENRT | MJ eq
FW | m3
Hazardous waste disposed | kg
Non hazardous waste disposed | kg
Radioactive waste disposed | kg
GWP-Prozess | kg CO2 eq
GWP-C-Gehalt | kg CO2 eq
GWP Summe | kg CO2 eq
ODP | kg CFC-11 eq
AP | kg SO2 eq
EP | kg PO4--- eq
POCP | kg C2H4 eq
ADPE | kg Sb eq
ADPF | MJ
PERE | MJ eq
PERM | MJ eq
PERT | MJ eq
PENRE | MJ eq
PENRM | MJ eq
PENRT | MJ eq
FW | m3
Hazardous waste disposed | kg
Non hazardous waste disposed | kg
Radioactive waste disposed | kg

## Gesamtüberblick
Parameter | Einheit | A1 | A2 | A3 | Summe A1-3 - A3 | A4 | A5 | B1 | B2 | B3 | B4 | B5 | B6 | B7 | C1 | C2 | C3 | C4 | D aus A5 | D aus C3 | D aus C4
in Äquiv.
Rohdichte | kg/m3
GWP-Prozess | kg CO2 | ND | ND | ND | 6.58 | 2.54 | 0.702 | 0 | 0 | 0 | 0 | 0 | 0 | 0 | 0 | 0.381 | 0 | 0 | -0.176 | 0 | 0
C-Gehalt | kg CO2 | ND | ND | ND | -134 | 0 | 0 | 0 | 0 | 0 | 0 | 0 | 0 | 0 | 0 | 0 | 0 | 134 | 0 | 0 | 0
GWP Summe | kg CO2 | ND | ND | ND | -127 | 2.54 | 0.702 | 0 | 0 | 0 | 0 | 0 | 0 | 0 | 0 | 0.381 | 0 | 134 | -0.176 | 0 | 0
ODP | kg CFC-11 | ND | ND | ND | 4.11e-07 | 1.81e-11 | 2.06e-08 | 0 | 0 | 0 | 0 | 0 | 0 | 0 | 0 | 2.71e-12 | 0 | 0 | -5.95e-12 | 0 | 0
AP | kg SO2 | ND | ND | ND | 0.0916 | 0.0104 | 0.00498 | 0 | 0 | 0 | 0 | 0 | 0 | 0 | 0 | 0.00157 | 0 | 0 | -0.000322 | 0 | 0
EP | kg PO43- | ND | ND | ND | 0.0787 | 0.00255 | 0.00403 | 0 | 0 | 0 | 0 | 0 | 0 | 0 | 0 | 0.000383 | 0 | 0 | -4.26e-05 | 0 | 0
POCP | kg C2H4 | ND | ND | ND | 0.00307 | -0.00346 | 3e-05 | 0 | 0 | 0 | 0 | 0 | 0 | 0 | 0 | -0.00052 | 0 | 0 | -2.76e-05 | 0 | 0
ADPE | kg Sb | ND | ND | ND | 2.75e-05 | 1.87e-07 | 1.38e-06 | 0 | 0 | 0 | 0 | 0 | 0 | 0 | 0 | 2.8e-08 | 0 | 0 | -4.3e-08 | 0 | 0
ADPF | MJ Hu | ND | ND | ND | 59.1 | 34.4 | 4.21 | 0 | 0 | 0 | 0 | 0 | 0 | 0 | 0 | 5.16 | 0 | 0 | -1.87 | 0 | 0
PERE | MJ Hu | ND | ND | ND | 14.2 | 1.98 | 0.795 | 0 | 0 | 0 | 0 | 0 | 0 | 0 | 0 | 0.298 | 0 | 0 | -0.645 | 0 | 0
PERM | MJ Hu | ND | ND | ND | 1630 | 0 | 81.6 | 0 | 0 | 0 | 0 | 0 | 0 | 0 | 0 | 0 | 0 | -1630 | 0 | 0 | 0
PERT | MJ Hu | ND | ND | ND | 1650 | 1.98 | 82.3 | 0 | 0 | 0 | 0 | 0 | 0 | 0 | 0 | 0.298 | 0 | -1630 | -0.645 | 0 | 0
PENRE | MJ Hu | ND | ND | ND | 59 | 34.6 | 8.2 | 0 | 0 | 0 | 0 | 0 | 0 | 0 | 0 | 5.18 | 0 | 0 | -2.14 | 0 | 0
PENRM | MJ Hu | ND | ND | ND | 3.79 | 0 | -3.79 | 0 | 0 | 0 | 0 | 0 | 0 | 0 | 0 | 0 | 0 | 0 | 0 | 0 | 0
PENRT | MJ Hu | ND | ND | ND | 62.8 | 34.6 | 4.41 | 0 | 0 | 0 | 0 | 0 | 0 | 0 | 0 | 5.18 | 0 | 0 | -2.14 | 0 | 0
SM | kg | ND | ND | ND | 0 | 0 | 0 | 0 | 0 | 0 | 0 | 0 | 0 | 0 | 0 | 0 | 0 | 0 | 0 | 0 | 0
RSF | MJ Hu | ND | ND | ND | 0 | 0 | 0 | 0 | 0 | 0 | 0 | 0 | 0 | 0 | 0 | 0 | 0 | 0 | 0 | 0 | 0
NRSF | MJ Hu | ND | ND | ND | 0 | 0 | 0 | 0 | 0 | 0 | 0 | 0 | 0 | 0 | 0 | 0 | 0 | 0 | 0 | 0 | 0
FW | m3 | ND | ND | ND | 829 | 4.9 | 42.2 | 0 | 0 | 0 | 0 | 0 | 0 | 0 | 0 | 0.735 | 0 | 0 | -0.517 | 0 | 0
HWD | [kg] | ND | ND | ND | 7.44e-07 | 2.59e-06 | 1.94e-07 | 0 | 0 | 0 | 0 | 0 | 0 | 0 | 0 | 3.88e-07 | 0 | 0 | -2.9e-09 | 0 | 0
NHWD | [kg] | ND | ND | ND | 0.000944 | 0.00298 | 0.000547 | 0 | 0 | 0 | 0 | 0 | 0 | 0 | 0 | 0.000447 | 0 | 0 | -0.00346 | 0 | 0
RWD | [kg] | ND | ND | ND | 2.31e-05 | 7.4e-05 | 4.68e-06 | 0 | 0 | 0 | 0 | 0 | 0 | 0 | 0 | 1.11e-05 | 0 | 0 | -0.000109 | 0 | 0
CRU | kg | ND | ND | ND | 0 | 0 | 0 | 0 | 0 | 0 | 0 | 0 | 0 | 0 | 0 | 0 | 0 | 0 | 0 | 0 | 0
MFR | kg | ND | ND | ND | 0 | 0 | 0 | 0 | 0 | 0 | 0 | 0 | 0 | 0 | 0 | 0 | 0 | 0 | 0 | 0 | 0
MER | kg | ND | ND | ND | 0 | 0 | 0 | 0 | 0 | 0 | 0 | 0 | 0 | 0 | 0 | 0 | 0 | 0 | 0 | 0 | 0
EEE | MJ | ND | ND | ND | 0 | 0 | 0.517 | 0 | 0 | 0 | 0 | 0 | 0 | 0 | 0 | 0 | 0 | 0 | 0 | 0 | 0
EET | MJ | ND | ND | ND | 0 | 0 | 1.25 | 0 | 0 | 0 | 0 | 0 | 0 | 0 | 0 | 0 | 0 | 0 | 0 | 0 | 0

## EPD-Exporttabelle1
Genaue Produktbezeichnung
[5 empty] | Wenn in den Kategorien B1-B7 keine Belastungen auftauchen, können diese in einer Kategorie zusammengefasst werden. | [10 empty] | Nur 1 Spalte D exportieren
Parameter | Einheit | A1-A3 | A4 | A5 | B1 | B2 | B3 | B4 | B5 | B6 | B7 | C1 | C2 | C3 | C4 | D aus A5 | D aus C3 | D aus C4
GWP Prozess | kg CO2 äquiv | 6.58 | 2.54 | 0.702 | 0 | 0 | 0 | 0 | 0 | 0 | 0 | 0 | 0.381 | 0 | 0 | -0.176 | 0 | 0
GWP C-Gehalt | kg CO2 äquiv | -134 | 0 | 0 | 0 | 0 | 0 | 0 | 0 | 0 | 0 | 0 | 0 | 0 | 134 | 0 | 0 | 0
GWP Summe | kg CO2 äquiv | -127 | 2.54 | 0.702 | 0 | 0 | 0 | 0 | 0 | 0 | 0 | 0 | 0.381 | 0 | 134 | -0.176 | 0 | 0
ODP | kg CFC-11 äquiv | 4.11e-07 | 1.81e-11 | 2.06e-08 | 0 | 0 | 0 | 0 | 0 | 0 | 0 | 0 | 2.71e-12 | 0 | 0 | -5.95e-12 | 0 | 0
AP | kg SO2 äquiv | 0.0916 | 0.0104 | 0.00498 | 0 | 0 | 0 | 0 | 0 | 0 | 0 | 0 | 0.00157 | 0 | 0 | -0.000322 | 0 | 0
EP | kg PO43- äquiv | 0.0787 | 0.00255 | 0.00403 | 0 | 0 | 0 | 0 | 0 | 0 | 0 | 0 | 0.000383 | 0 | 0 | -4.26e-05 | 0 | 0
POCP | kg C2H4 äquiv | 0.00307 | -0.00346 | 3e-05 | 0 | 0 | 0 | 0 | 0 | 0 | 0 | 0 | -0.00052 | 0 | 0 | -2.76e-05 | 0 | 0
ADPE | kg Sb äquiv | 2.75e-05 | 1.87e-07 | 1.38e-06 | 0 | 0 | 0 | 0 | 0 | 0 | 0 | 0 | 2.8e-08 | 0 | 0 | -4.3e-08 | 0 | 0
ADPF | MJ Hu | 59.1 | 34.4 | 4.21 | 0 | 0 | 0 | 0 | 0 | 0 | 0 | 0 | 5.16 | 0 | 0 | -1.87 | 0 | 0
Legende |  | GWP = Globales Erwärmungspotenzial; ODP = Abbaupotenzial der stratosphärischen Ozonschicht; AP = Versauerungspotenzial von Boden und Wasser; EP = Eutrophierungspotenzial; POCP = Bildungspotenzial für troposphärisches Ozon; ADPE = Potenzial für den abiotischen Abbau nicht fossiler Ressourcen; ADPF = Potenzial für den abiotischen Abbau fossiler Brennstoffe

## EPD-Exporttabelle2
Genaue Produktbezeichnung
[5 empty] | Wenn in den Kategorien B1-B7 keine Belastungen auftauchen, können diese in einer Kategorie zusammengefasst werden. | [10 empty] | Nur 1 Spalte D exportieren
Parameter | Einheit | A1-A3 | A4 | A5 | B1 | B2 | B3 | B4 | B5 | B6 | B7 | C1 | C2 | C3 | C4 | D aus A5 | D aus C3 | D aus C4
PERE | MJ Hu | 14.2 | 1.98 | 0.795 | 0 | 0 | 0 | 0 | 0 | 0 | 0 | 0 | 0.298 | 0 | 0 | -0.645 | 0 | 0
PERM | MJ Hu | 1630 | 0 | 81.6 | 0 | 0 | 0 | 0 | 0 | 0 | 0 | 0 | 0 | 0 | -1630 | 0 | 0 | 0
PERT | MJ Hu | 1650 | 1.98 | 82.3 | 0 | 0 | 0 | 0 | 0 | 0 | 0 | 0 | 0.298 | 0 | -1630 | -0.645 | 0 | 0
PENRE | MJ Hu | 59 | 34.6 | 8.2 | 0 | 0 | 0 | 0 | 0 | 0 | 0 | 0 | 5.18 | 0 | 0 | -2.14 | 0 | 0
PENRM | MJ Hu | 3.79 | 0 | -3.79 | 0 | 0 | 0 | 0 | 0 | 0 | 0 | 0 | 0 | 0 | 0 | 0 | 0 | 0
PENRT | MJ Hu | 62.8 | 34.6 | 4.41 | 0 | 0 | 0 | 0 | 0 | 0 | 0 | 0 | 5.18 | 0 | 0 | -2.14 | 0 | 0
SM | kg | 0 | 0 | 0 | 0 | 0 | 0 | 0 | 0 | 0 | 0 | 0 | 0 | 0 | 0 | 0 | 0 | 0
RSF | MJ Hu | 0 | 0 | 0 | 0 | 0 | 0 | 0 | 0 | 0 | 0 | 0 | 0 | 0 | 0 | 0 | 0 | 0
NRSF | MJ Hu | 0 | 0 | 0 | 0 | 0 | 0 | 0 | 0 | 0 | 0 | 0 | 0 | 0 | 0 | 0 | 0 | 0
FW | m³ | 829 | 4.9 | 42.2 | 0 | 0 | 0 | 0 | 0 | 0 | 0 | 0 | 0.735 | 0 | 0 | -0.517 | 0 | 0
Legende |  | PERE = Erneuerbare Primärenergie als Energieträger; PERM = Erneuerbare Primärenergie zur stofflichen Nutzung; PERT = Total erneuerbare Primärenergie; PENRE = Nicht-erneuerbare Primärenergie als Energieträger; PENRM = Nicht-erneuerbare Primärenergie zur stofflichen Nutzung; PENRT = Total nicht erneuerbare Primärenergie; SM = Einsatz von Sekundärstoffen; RSF = Erneuerbare Sekundärbrennstoffe; NRSF = Nicht erneuerbare Sekundärbrennstoffe; FW = Einsatz von Süßwasserressourcen

## EPD-Exporttabelle3
Genaue Produktbezeichnung
[5 empty] | Wenn in den Kategorien B1-B7 keine Belastungen auftauchen, können diese in einer Kategorie zusammengefasst werden. | [10 empty] | Nur 1 Spalte D exportieren
Parameter | Einheit | A1-A3 | A4 | A5 | B1 | B2 | B3 | B4 | B5 | B6 | B7 | C1 | C2 | C3 | C4 | D aus A5 | D aus C3 | D aus C4
HWD | kg | 7.44e-07 | 2.59e-06 | 1.94e-07 | 0 | 0 | 0 | 0 | 0 | 0 | 0 | 0 | 3.88e-07 | 0 | 0 | -2.9e-09 | 0 | 0
NHWD | kg | 0.000944 | 0.00298 | 0.000547 | 0 | 0 | 0 | 0 | 0 | 0 | 0 | 0 | 0.000447 | 0 | 0 | -0.00346 | 0 | 0
RWD | kg | 2.31e-05 | 7.4e-05 | 4.68e-06 | 0 | 0 | 0 | 0 | 0 | 0 | 0 | 0 | 1.11e-05 | 0 | 0 | -0.000109 | 0 | 0
Legende |  | HWD = Gefährlicher Abfall zur Deponie; NHWD = Entsorgter nicht gefährlicher Abfall; RWD = Entsorgter radioaktiver Abfall

## EPD-Exporttabelle4
Genaue Produktbezeichnung
[5 empty] | Wenn in den Kategorien B1-B7 keine Belastungen auftauchen, können diese in einer Kategorie zusammengefasst werden. | [10 empty] | Nur 1 Spalte D exportieren
Parameter | Einheit | A1-A3 | A4 | A5 | B1 | B2 | B3 | B4 | B5 | B6 | B7 | C1 | C2 | C3 | C4 | D
CRU | kg | 0 | 0 | 0 | 0 | 0 | 0 | 0 | 0 | 0 | 0 | 0 | 0 | 0 | 0 | 0
MFR | kg | 0 | 0 | 0 | 0 | 0 | 0 | 0 | 0 | 0 | 0 | 0 | 0 | 0 | 0 | 0
MER | kg | 0 | 0 | 0 | 0 | 0 | 0 | 0 | 0 | 0 | 0 | 0 | 0 | 0 | 0 | 0
EEE | MJ | 0 | 0 | 0.517 | 0 | 0 | 0 | 0 | 0 | 0 | 0 | 0 | 0 | 0 | 0 | 0
EET | MJ | 0 | 0 | 1.25 | 0 | 0 | 0 | 0 | 0 | 0 | 0 | 0 | 0 | 0 | 0 | 0
Legende |  | CRU = Komponenten für die Wiederverwendung; MFR = Stoffe zum Recycling; MER = Stoffe für die Energierückgewinnung; EEE = Exportierte Energie elektrisch; EET = Exportierte Energie thermisch