## EPD-Editor-Import
Modul | Szenario | Indikator | Wert | Einheit
C1 | Deponie | Globales Erwärmungspotenzial (GWP) | 1.1505 | kg CO2 eq.
C1 | Deponie | Abbau Potential der stratosphärischen Ozonschicht (ODP) | 2.0894e-07 | kg CFC 11 eq.
C1 | Deponie | Versauerungspotenzial von Boden und Wasser (AP) | 0.0087439 | kg SO2 eq.
C1 | Deponie | Eutrophierungspotenzial (EP) | 0.0020361 | kg (PO4)3- eq.
C1 | Deponie | Bildungspotential für troposphärisches Ozon (POCP) | 0.0010633 | kg C2H2 eq.
C1 | Deponie | Potenzial für den abiotischen Abbau nicht fossiler Ressourcen (ADPE) | 3.8854e-07 | kg Sb eq. | Deklarierte Einheit: | 1 | m³
C1 | Deponie | Potenzial für den abiotischen Abbau fossiler Brennstoffe (ADPF) | 16.6886 | MJ | Umrechnungsfaktor in kg | 350 | kg/m3
C1 | Deponie | Erneuerbare Primärenergie als Energieträger (PERE) | 0.094268 | MJ | Produktname: | YTONG Porenbetonstein PP 2-0,35 und YTONG Porenbetonstein PV 2-0,35
C1 | Deponie | Erneuerbare Primärenergie zur stofflichen Nutzung (PERM) | 0 | MJ
C1 | Deponie | Total erneuerbare Primärenergie (PERT) | 0.094268 | MJ
C1 | Deponie | Nicht-erneuerbare Primärenergie als Energieträger (PENRE) | 16.8442 | MJ
C1 | Deponie | Nicht-erneuerbare Primärenergie zur stofflichen Nutzung (PENRM) | 0 | MJ
C1 | Deponie | Total nicht erneuerbare Primärenergie (PENRT) | 16.8442 | MJ
C1 | Deponie | Einsatz von Sekundärstoffen (SM) | 0 | kg
C1 | Deponie | Erneuerbare Sekundärbrennstoffe (RSF) | 0 | MJ
C1 | Deponie | Nicht erneuerbare Sekundärbrennstoffe (NRSF) | 0 | MJ
C1 | Deponie | Einsatz von Süßwasserressourcen (FW) | ND | m3
C1 | Deponie | Gefährlicher Abfall zur Deponie (HWD) | 7.5114e-06 | kg
C1 | Deponie | Entsorgter nicht gefährlicher Abfall (NHWD) | 0.018363 | kg
C1 | Deponie | Entsorgter radioaktiver Abfall (RWD) | 0.00023359 | kg
C1 | Deponie | Komponenten für die Wiederverwendung (CRU) | 0 | kg
C1 | Deponie | Stoffe zum Recycling (MFR) | 0 | kg
C1 | Deponie | Stoffe für die Energierückgewinnung (MER) | 0 | kg
C1 | Deponie | Exportierte elektrische Energie (EEE) | 0 | MJ
C1 | Deponie | Exportierte thermische Energie (EET) | 0 | MJ
C2 | Deponie | Globales Erwärmungspotenzial (GWP) | 2.8502 | kg CO2 eq.
C2 | Deponie | Abbau Potential der stratosphärischen Ozonschicht (ODP) | 5.3118e-07 | kg CFC 11 eq.
C2 | Deponie | Versauerungspotenzial von Boden und Wasser (AP) | 0.011157 | kg SO2 eq.
C2 | Deponie | Eutrophierungspotenzial (EP) | 0.0026443 | kg (PO4)3- eq.
C2 | Deponie | Bildungspotential für troposphärisches Ozon (POCP) | 0.0013332 | kg C2H2 eq.
C2 | Deponie | Potenzial für den abiotischen Abbau nicht fossiler Ressourcen (ADPE) | 8.6155e-06 | kg Sb eq.
C2 | Deponie | Potenzial für den abiotischen Abbau fossiler Brennstoffe (ADPF) | 43.5927 | MJ
C2 | Deponie | Erneuerbare Primärenergie als Energieträger (PERE) | 0.4436 | MJ
C2 | Deponie | Erneuerbare Primärenergie zur stofflichen Nutzung (PERM) | 0 | MJ
C2 | Deponie | Total erneuerbare Primärenergie (PERT) | 0.4436 | MJ
C2 | Deponie | Nicht-erneuerbare Primärenergie als Energieträger (PENRE) | 44.296 | MJ
C2 | Deponie | Nicht-erneuerbare Primärenergie zur stofflichen Nutzung (PENRM) | 0 | MJ
C2 | Deponie | Total nicht erneuerbare Primärenergie (PENRT) | 44.296 | MJ
C2 | Deponie | Einsatz von Sekundärstoffen (SM) | 0 | kg
C2 | Deponie | Erneuerbare Sekundärbrennstoffe (RSF) | 0 | MJ
C2 | Deponie | Nicht erneuerbare Sekundärbrennstoffe (NRSF) | 0 | MJ
C2 | Deponie | Einsatz von Süßwasserressourcen (FW) | ND | m3
C2 | Deponie | Gefährlicher Abfall zur Deponie (HWD) | 2.7955e-05 | kg
C2 | Deponie | Entsorgter nicht gefährlicher Abfall (NHWD) | 2.0867 | kg
C2 | Deponie | Entsorgter radioaktiver Abfall (RWD) | 0.00059729 | kg
C2 | Deponie | Komponenten für die Wiederverwendung (CRU) | 0 | kg
C2 | Deponie | Stoffe zum Recycling (MFR) | 0 | kg
C2 | Deponie | Stoffe für die Energierückgewinnung (MER) | 0 | kg
C2 | Deponie | Exportierte elektrische Energie (EEE) | 0 | MJ
C2 | Deponie | Exportierte thermische Energie (EET) | 0 | MJ
C3 | Deponie | Globales Erwärmungspotenzial (GWP) | 0 | kg CO2 eq.
C3 | Deponie | Abbau Potential der stratosphärischen Ozonschicht (ODP) | 0 | kg CFC 11 eq.
C3 | Deponie | Versauerungspotenzial von Boden und Wasser (AP) | 0 | kg SO2 eq.
C3 | Deponie | Eutrophierungspotenzial (EP) | 0 | kg (PO4)3- eq.
C3 | Deponie | Bildungspotential für troposphärisches Ozon (POCP) | 0 | kg C2H2 eq.
C3 | Deponie | Potenzial für den abiotischen Abbau nicht fossiler Ressourcen (ADPE) | 0 | kg Sb eq.
C3 | Deponie | Potenzial für den abiotischen Abbau fossiler Brennstoffe (ADPF) | 0 | MJ
C3 | Deponie | Erneuerbare Primärenergie als Energieträger (PERE) | 0 | MJ
C3 | Deponie | Erneuerbare Primärenergie zur stofflichen Nutzung (PERM) | 0 | MJ
C3 | Deponie | Total erneuerbare Primärenergie (PERT) | 0 | MJ
C3 | Deponie | Nicht-erneuerbare Primärenergie als Energieträger (PENRE) | 0 | MJ
C3 | Deponie | Nicht-erneuerbare Primärenergie zur stofflichen Nutzung (PENRM) | 0 | MJ
C3 | Deponie | Total nicht erneuerbare Primärenergie (PENRT) | 0 | MJ
C3 | Deponie | Einsatz von Sekundärstoffen (SM) | 0 | kg
C3 | Deponie | Erneuerbare Sekundärbrennstoffe (RSF) | 0 | MJ
C3 | Deponie | Nicht erneuerbare Sekundärbrennstoffe (NRSF) | 0 | MJ
C3 | Deponie | Einsatz von Süßwasserressourcen (FW) | ND | m3
C3 | Deponie | Gefährlicher Abfall zur Deponie (HWD) | 0 | kg
C3 | Deponie | Entsorgter nicht gefährlicher Abfall (NHWD) | 0 | kg
C3 | Deponie | Entsorgter radioaktiver Abfall (RWD) | 0 | kg
C3 | Deponie | Komponenten für die Wiederverwendung (CRU) | 0 | kg
C3 | Deponie | Stoffe zum Recycling (MFR) | 0 | kg
C3 | Deponie | Stoffe für die Energierückgewinnung (MER) | 0 | kg
C3 | Deponie | Exportierte elektrische Energie (EEE) | 0 | MJ
C3 | Deponie | Exportierte thermische Energie (EET) | 0 | MJ
C4 | Deponie | Globales Erwärmungspotenzial (GWP) | 1.8362 | kg CO2 eq.
C4 | Deponie | Abbau Potential der stratosphärischen Ozonschicht (ODP) | 6.6665e-07 | kg CFC 11 eq.
C4 | Deponie | Versauerungspotenzial von Boden und Wasser (AP) | 0.013937 | kg SO2 eq.
C4 | Deponie | Eutrophierungspotenzial (EP) | 0.0029758 | kg (PO4)3- eq.
C4 | Deponie | Bildungspotential für troposphärisches Ozon (POCP) | 0.0018668 | kg C2H2 eq.
C4 | Deponie | Potenzial für den abiotischen Abbau nicht fossiler Ressourcen (ADPE) | 2.0788e-06 | kg Sb eq.
C4 | Deponie | Potenzial für den abiotischen Abbau fossiler Brennstoffe (ADPF) | 56.0393 | MJ
C4 | Deponie | Erneuerbare Primärenergie als Energieträger (PERE) | 0.44383 | MJ
C4 | Deponie | Erneuerbare Primärenergie zur stofflichen Nutzung (PERM) | 0 | MJ
C4 | Deponie | Total erneuerbare Primärenergie (PERT) | 0.44383 | MJ
C4 | Deponie | Nicht-erneuerbare Primärenergie als Energieträger (PENRE) | 56.8159 | MJ
C4 | Deponie | Nicht-erneuerbare Primärenergie zur stofflichen Nutzung (PENRM) | 0 | MJ
C4 | Deponie | Total nicht erneuerbare Primärenergie (PENRT) | 56.8159 | MJ
C4 | Deponie | Einsatz von Sekundärstoffen (SM) | 0 | kg
C4 | Deponie | Erneuerbare Sekundärbrennstoffe (RSF) | 0 | MJ
C4 | Deponie | Nicht erneuerbare Sekundärbrennstoffe (NRSF) | 0 | MJ
C4 | Deponie | Einsatz von Süßwasserressourcen (FW) | ND | m3
C4 | Deponie | Gefährlicher Abfall zur Deponie (HWD) | 3.8004e-05 | kg
C4 | Deponie | Entsorgter nicht gefährlicher Abfall (NHWD) | 349.8852 | kg
C4 | Deponie | Entsorgter radioaktiver Abfall (RWD) | 0.00074974 | kg
C4 | Deponie | Komponenten für die Wiederverwendung (CRU) | 0 | kg
C4 | Deponie | Stoffe zum Recycling (MFR) | 0 | kg
C4 | Deponie | Stoffe für die Energierückgewinnung (MER) | 0 | kg
C4 | Deponie | Exportierte elektrische Energie (EEE) | 0 | MJ
C4 | Deponie | Exportierte thermische Energie (EET) | 0 | MJ
D | Deponie | Globales Erwärmungspotenzial (GWP) | -3.0552 | kg CO2 eq.
D | Deponie | Abbau Potential der stratosphärischen Ozonschicht (ODP) | -5.5388e-07 | kg CFC 11 eq.
D | Deponie | Versauerungspotenzial von Boden und Wasser (AP) | -0.0064708 | kg SO2 eq.
D | Deponie | Eutrophierungspotenzial (EP) | -0.0040719 | kg (PO4)3- eq.
D | Deponie | Bildungspotential für troposphärisches Ozon (POCP) | -0.0007365 | kg C2H2 eq.
D | Deponie | Potenzial für den abiotischen Abbau nicht fossiler Ressourcen (ADPE) | -6.618e-07 | kg Sb eq.
D | Deponie | Potenzial für den abiotischen Abbau fossiler Brennstoffe (ADPF) | -45.2416 | MJ
D | Deponie | Erneuerbare Primärenergie als Energieträger (PERE) | -7.4004 | MJ
D | Deponie | Erneuerbare Primärenergie zur stofflichen Nutzung (PERM) | 0 | MJ
D | Deponie | Total erneuerbare Primärenergie (PERT) | -7.4004 | MJ
D | Deponie | Nicht-erneuerbare Primärenergie als Energieträger (PENRE) | -49.0224 | MJ
D | Deponie | Nicht-erneuerbare Primärenergie zur stofflichen Nutzung (PENRM) | 0 | MJ
D | Deponie | Total nicht erneuerbare Primärenergie (PENRT) | -49.0224 | MJ
D | Deponie | Einsatz von Sekundärstoffen (SM) | 0 | kg
D | Deponie | Erneuerbare Sekundärbrennstoffe (RSF) | 0 | MJ
D | Deponie | Nicht erneuerbare Sekundärbrennstoffe (NRSF) | 0 | MJ
D | Deponie | Einsatz von Süßwasserressourcen (FW) | ND | m3
D | Deponie | Gefährlicher Abfall zur Deponie (HWD) | -8.8365e-05 | kg
D | Deponie | Entsorgter nicht gefährlicher Abfall (NHWD) | -0.10563 | kg
D | Deponie | Entsorgter radioaktiver Abfall (RWD) | -0.00010413 | kg
D | Deponie | Komponenten für die Wiederverwendung (CRU) | 0 | kg
D | Deponie | Stoffe zum Recycling (MFR) | 0 | kg
D | Deponie | Stoffe für die Energierückgewinnung (MER) | 0 | kg
D | Deponie | Exportierte elektrische Energie (EEE) | 0 | MJ
D | Deponie | Exportierte thermische Energie (EET) | 0 | MJ
A1 |  | Globales Erwärmungspotenzial (GWP) | ND | kg CO2 eq.
A1 |  | Abbau Potential der stratosphärischen Ozonschicht (ODP) | ND | kg CFC 11 eq.
A1 |  | Versauerungspotenzial von Boden und Wasser (AP) | ND | kg SO2 eq.
A1 |  | Eutrophierungspotenzial (EP) | ND | kg (PO4)3- eq.
A1 |  | Bildungspotential für troposphärisches Ozon (POCP) | ND | kg C2H2 eq.
A1 |  | Potenzial für den abiotischen Abbau nicht fossiler Ressourcen (ADPE) | ND | kg Sb eq.
A1 |  | Potenzial für den abiotischen Abbau fossiler Brennstoffe (ADPF) | ND | MJ
A1 |  | Erneuerbare Primärenergie als Energieträger (PERE) | ND | MJ
A1 |  | Erneuerbare Primärenergie zur stofflichen Nutzung (PERM) | ND | MJ
A1 |  | Total erneuerbare Primärenergie (PERT) | ND | MJ
A1 |  | Nicht-erneuerbare Primärenergie als Energieträger (PENRE) | ND | MJ
A1 |  | Nicht-erneuerbare Primärenergie zur stofflichen Nutzung (PENRM) | ND | MJ
A1 |  | Total nicht erneuerbare Primärenergie (PENRT) | ND | MJ
A1 |  | Einsatz von Sekundärstoffen (SM) | ND | kg
A1 |  | Erneuerbare Sekundärbrennstoffe (RSF) | ND | MJ
A1 |  | Nicht erneuerbare Sekundärbrennstoffe (NRSF) | ND | MJ
A1 |  | Einsatz von Süßwasserressourcen (FW) | ND | m3
A1 |  | Gefährlicher Abfall zur Deponie (HWD) | ND | kg
A1 |  | Entsorgter nicht gefährlicher Abfall (NHWD) | ND | kg
A1 |  | Entsorgter radioaktiver Abfall (RWD) | ND | kg
A1 |  | Komponenten für die Wiederverwendung (CRU) | ND | kg
A1 |  | Stoffe zum Recycling (MFR) | ND | kg
A1 |  | Stoffe für die Energierückgewinnung (MER) | ND | kg
A1 |  | Exportierte elektrische Energie (EEE) | ND | MJ
A1 |  | Exportierte thermische Energie (EET) | ND | MJ
A1-A3 |  | Globales Erwärmungspotenzial (GWP) | 194.2873 | kg CO2 eq.
A1-A3 |  | Abbau Potential der stratosphärischen Ozonschicht (ODP) | 1.0079e-05 | kg CFC 11 eq.
A1-A3 |  | Versauerungspotenzial von Boden und Wasser (AP) | 0.49411 | kg SO2 eq.
A1-A3 |  | Eutrophierungspotenzial (EP) | 0.1594 | kg (PO4)3- eq.
A1-A3 |  | Bildungspotential für troposphärisches Ozon (POCP) | 0.042389 | kg C2H2 eq.
A1-A3 |  | Potenzial für den abiotischen Abbau nicht fossiler Ressourcen (ADPE) | 0.00024348 | kg Sb eq.
A1-A3 |  | Potenzial für den abiotischen Abbau fossiler Brennstoffe (ADPF) | 1378.8078 | MJ
A1-A3 |  | Erneuerbare Primärenergie als Energieträger (PERE) | 154.8602 | MJ
A1-A3 |  | Erneuerbare Primärenergie zur stofflichen Nutzung (PERM) | 178.5014 | MJ
A1-A3 |  | Total erneuerbare Primärenergie (PERT) | 333.3615 | MJ
A1-A3 |  | Nicht-erneuerbare Primärenergie als Energieträger (PENRE) | 1490.5357 | MJ
A1-A3 |  | Nicht-erneuerbare Primärenergie zur stofflichen Nutzung (PENRM) | 20.1732 | MJ
A1-A3 |  | Total nicht erneuerbare Primärenergie (PENRT) | 1510.7089 | MJ
A1-A3 |  | Einsatz von Sekundärstoffen (SM) | 0 | kg
A1-A3 |  | Erneuerbare Sekundärbrennstoffe (RSF) | 0 | MJ
A1-A3 |  | Nicht erneuerbare Sekundärbrennstoffe (NRSF) | 0 | MJ
A1-A3 |  | Einsatz von Süßwasserressourcen (FW) | ND | m3
A1-A3 |  | Gefährlicher Abfall zur Deponie (HWD) | 0.0017603 | kg
A1-A3 |  | Entsorgter nicht gefährlicher Abfall (NHWD) | 12.1846 | kg
A1-A3 |  | Entsorgter radioaktiver Abfall (RWD) | 0.0088712 | kg
A1-A3 |  | Komponenten für die Wiederverwendung (CRU) | 0 | kg
A1-A3 |  | Stoffe zum Recycling (MFR) | 0 | kg
A1-A3 |  | Stoffe für die Energierückgewinnung (MER) | 0 | kg
A1-A3 |  | Exportierte elektrische Energie (EEE) | 0 | MJ
A1-A3 |  | Exportierte thermische Energie (EET) | 0 | MJ
A2 |  | Globales Erwärmungspotenzial (GWP) | ND | kg CO2 eq.
A2 |  | Abbau Potential der stratosphärischen Ozonschicht (ODP) | ND | kg CFC 11 eq.
A2 |  | Versauerungspotenzial von Boden und Wasser (AP) | ND | kg SO2 eq.
A2 |  | Eutrophierungspotenzial (EP) | ND | kg (PO4)3- eq.
A2 |  | Bildungspotential für troposphärisches Ozon (POCP) | ND | kg C2H2 eq.
A2 |  | Potenzial für den abiotischen Abbau nicht fossiler Ressourcen (ADPE) | ND | kg Sb eq.
A2 |  | Potenzial für den abiotischen Abbau fossiler Brennstoffe (ADPF) | ND | MJ
A2 |  | Erneuerbare Primärenergie als Energieträger (PERE) | ND | MJ
A2 |  | Erneuerbare Primärenergie zur stofflichen Nutzung (PERM) | ND | MJ
A2 |  | Total erneuerbare Primärenergie (PERT) | ND | MJ
A2 |  | Nicht-erneuerbare Primärenergie als Energieträger (PENRE) | ND | MJ
A2 |  | Nicht-erneuerbare Primärenergie zur stofflichen Nutzung (PENRM) | ND | MJ
A2 |  | Total nicht erneuerbare Primärenergie (PENRT) | ND | MJ
A2 |  | Einsatz von Sekundärstoffen (SM) | ND | kg
A2 |  | Erneuerbare Sekundärbrennstoffe (RSF) | ND | MJ
A2 |  | Nicht erneuerbare Sekundärbrennstoffe (NRSF) | ND | MJ
A2 |  | Einsatz von Süßwasserressourcen (FW) | ND | m3
A2 |  | Gefährlicher Abfall zur Deponie (HWD) | ND | kg
A2 |  | Entsorgter nicht gefährlicher Abfall (NHWD) | ND | kg
A2 |  | Entsorgter radioaktiver Abfall (RWD) | ND | kg
A2 |  | Komponenten für die Wiederverwendung (CRU) | ND | kg
A2 |  | Stoffe zum Recycling (MFR) | ND | kg
A2 |  | Stoffe für die Energierückgewinnung (MER) | ND | kg
A2 |  | Exportierte elektrische Energie (EEE) | ND | MJ
A2 |  | Exportierte thermische Energie (EET) | ND | MJ
A3 |  | Globales Erwärmungspotenzial (GWP) | ND | kg CO2 eq.
A3 |  | Abbau Potential der stratosphärischen Ozonschicht (ODP) | ND | kg CFC 11 eq.
A3 |  | Versauerungspotenzial von Boden und Wasser (AP) | ND | kg SO2 eq.
A3 |  | Eutrophierungspotenzial (EP) | ND | kg (PO4)3- eq.
A3 |  | Bildungspotential für troposphärisches Ozon (POCP) | ND | kg C2H2 eq.
A3 |  | Potenzial für den abiotischen Abbau nicht fossiler Ressourcen (ADPE) | ND | kg Sb eq.
A3 |  | Potenzial für den abiotischen Abbau fossiler Brennstoffe (ADPF) | ND | MJ
A3 |  | Erneuerbare Primärenergie als Energieträger (PERE) | ND | MJ
A3 |  | Erneuerbare Primärenergie zur stofflichen Nutzung (PERM) | ND | MJ
A3 |  | Total erneuerbare Primärenergie (PERT) | ND | MJ
A3 |  | Nicht-erneuerbare Primärenergie als Energieträger (PENRE) | ND | MJ
A3 |  | Nicht-erneuerbare Primärenergie zur stofflichen Nutzung (PENRM) | ND | MJ
A3 |  | Total nicht erneuerbare Primärenergie (PENRT) | ND | MJ
A3 |  | Einsatz von Sekundärstoffen (SM) | ND | kg
A3 |  | Erneuerbare Sekundärbrennstoffe (RSF) | ND | MJ
A3 |  | Nicht erneuerbare Sekundärbrennstoffe (NRSF) | ND | MJ
A3 |  | Einsatz von Süßwasserressourcen (FW) | ND | m3
A3 |  | Gefährlicher Abfall zur Deponie (HWD) | ND | kg
A3 |  | Entsorgter nicht gefährlicher Abfall (NHWD) | ND | kg
A3 |  | Entsorgter radioaktiver Abfall (RWD) | ND | kg
A3 |  | Komponenten für die Wiederverwendung (CRU) | ND | kg
A3 |  | Stoffe zum Recycling (MFR) | ND | kg
A3 |  | Stoffe für die Energierückgewinnung (MER) | ND | kg
A3 |  | Exportierte elektrische Energie (EEE) | ND | MJ
A3 |  | Exportierte thermische Energie (EET) | ND | MJ
A4 |  | Globales Erwärmungspotenzial (GWP) | 11.5147 | kg CO2 eq.
A4 |  | Abbau Potential der stratosphärischen Ozonschicht (ODP) | 2.1459e-06 | kg CFC 11 eq.
A4 |  | Versauerungspotenzial von Boden und Wasser (AP) | 0.045075 | kg SO2 eq.
A4 |  | Eutrophierungspotenzial (EP) | 0.010683 | kg (PO4)3- eq.
A4 |  | Bildungspotential für troposphärisches Ozon (POCP) | 0.0053862 | kg C2H2 eq.
A4 |  | Potenzial für den abiotischen Abbau nicht fossiler Ressourcen (ADPE) | 3.4806e-05 | kg Sb eq.
A4 |  | Potenzial für den abiotischen Abbau fossiler Brennstoffe (ADPF) | 176.1146 | MJ
A4 |  | Erneuerbare Primärenergie als Energieträger (PERE) | 1.7921 | MJ
A4 |  | Erneuerbare Primärenergie zur stofflichen Nutzung (PERM) | 0 | MJ
A4 |  | Total erneuerbare Primärenergie (PERT) | 1.7921 | MJ
A4 |  | Nicht-erneuerbare Primärenergie als Energieträger (PENRE) | 178.9559 | MJ
A4 |  | Nicht-erneuerbare Primärenergie zur stofflichen Nutzung (PENRM) | 0 | MJ
A4 |  | Total nicht erneuerbare Primärenergie (PENRT) | 178.9559 | MJ
A4 |  | Einsatz von Sekundärstoffen (SM) | 0 | kg
A4 |  | Erneuerbare Sekundärbrennstoffe (RSF) | 0 | MJ
A4 |  | Nicht erneuerbare Sekundärbrennstoffe (NRSF) | 0 | MJ
A4 |  | Einsatz von Süßwasserressourcen (FW) | ND | m3
A4 |  | Gefährlicher Abfall zur Deponie (HWD) | 0.00011294 | kg
A4 |  | Entsorgter nicht gefährlicher Abfall (NHWD) | 8.4304 | kg
A4 |  | Entsorgter radioaktiver Abfall (RWD) | 0.002413 | kg
A4 |  | Komponenten für die Wiederverwendung (CRU) | 0 | kg
A4 |  | Stoffe zum Recycling (MFR) | 0 | kg
A4 |  | Stoffe für die Energierückgewinnung (MER) | 0 | kg
A4 |  | Exportierte elektrische Energie (EEE) | 0 | MJ
A4 |  | Exportierte thermische Energie (EET) | 0 | MJ
A5 |  | Globales Erwärmungspotenzial (GWP) | 10.4113 | kg CO2 eq.
A5 |  | Abbau Potential der stratosphärischen Ozonschicht (ODP) | 6.2387e-07 | kg CFC 11 eq.
A5 |  | Versauerungspotenzial von Boden und Wasser (AP) | 0.029322 | kg SO2 eq.
A5 |  | Eutrophierungspotenzial (EP) | 0.016447 | kg (PO4)3- eq.
A5 |  | Bildungspotential für troposphärisches Ozon (POCP) | 0.0021823 | kg C2H2 eq.
A5 |  | Potenzial für den abiotischen Abbau nicht fossiler Ressourcen (ADPE) | 1.4011e-05 | kg Sb eq.
A5 |  | Potenzial für den abiotischen Abbau fossiler Brennstoffe (ADPF) | 77.1583 | MJ
A5 |  | Erneuerbare Primärenergie als Energieträger (PERE) | 28.7655 | MJ
A5 |  | Erneuerbare Primärenergie zur stofflichen Nutzung (PERM) | -178.5014 | MJ
A5 |  | Total erneuerbare Primärenergie (PERT) | 28.7655 | MJ
A5 |  | Nicht-erneuerbare Primärenergie als Energieträger (PENRE) | 90.6172 | MJ
A5 |  | Nicht-erneuerbare Primärenergie zur stofflichen Nutzung (PENRM) | 0 | MJ
A5 |  | Total nicht erneuerbare Primärenergie (PENRT) | 90.6172 | MJ
A5 |  | Einsatz von Sekundärstoffen (SM) | 0 | kg
A5 |  | Erneuerbare Sekundärbrennstoffe (RSF) | 0 | MJ
A5 |  | Nicht erneuerbare Sekundärbrennstoffe (NRSF) | 0 | MJ
A5 |  | Einsatz von Süßwasserressourcen (FW) | ND | m3
A5 |  | Gefährlicher Abfall zur Deponie (HWD) | 0.00013047 | kg
A5 |  | Entsorgter nicht gefährlicher Abfall (NHWD) | 1.4282 | kg
A5 |  | Entsorgter radioaktiver Abfall (RWD) | 0.00071083 | kg
A5 |  | Komponenten für die Wiederverwendung (CRU) | 0 | kg
A5 |  | Stoffe zum Recycling (MFR) | 10.5 | kg
A5 |  | Stoffe für die Energierückgewinnung (MER) | 0 | kg
A5 |  | Exportierte elektrische Energie (EEE) | 1.143 | MJ
A5 |  | Exportierte thermische Energie (EET) | 10.087 | MJ
B1 |  | Globales Erwärmungspotenzial (GWP) | 0 | kg CO2 eq.
B1 |  | Abbau Potential der stratosphärischen Ozonschicht (ODP) | 0 | kg CFC 11 eq.
B1 |  | Versauerungspotenzial von Boden und Wasser (AP) | 0 | kg SO2 eq.
B1 |  | Eutrophierungspotenzial (EP) | 0 | kg (PO4)3- eq.
B1 |  | Bildungspotential für troposphärisches Ozon (POCP) | 0 | kg C2H2 eq.
B1 |  | Potenzial für den abiotischen Abbau nicht fossiler Ressourcen (ADPE) | 0 | kg Sb eq.
B1 |  | Potenzial für den abiotischen Abbau fossiler Brennstoffe (ADPF) | 0 | MJ
B1 |  | Erneuerbare Primärenergie als Energieträger (PERE) | 0 | MJ
B1 |  | Erneuerbare Primärenergie zur stofflichen Nutzung (PERM) | 0 | MJ
B1 |  | Total erneuerbare Primärenergie (PERT) | 0 | MJ
B1 |  | Nicht-erneuerbare Primärenergie als Energieträger (PENRE) | 0 | MJ
B1 |  | Nicht-erneuerbare Primärenergie zur stofflichen Nutzung (PENRM) | 0 | MJ
B1 |  | Total nicht erneuerbare Primärenergie (PENRT) | 0 | MJ
B1 |  | Einsatz von Sekundärstoffen (SM) | 0 | kg
B1 |  | Erneuerbare Sekundärbrennstoffe (RSF) | 0 | MJ
B1 |  | Nicht erneuerbare Sekundärbrennstoffe (NRSF) | 0 | MJ
B1 |  | Einsatz von Süßwasserressourcen (FW) | ND | m3
B1 |  | Gefährlicher Abfall zur Deponie (HWD) | 0 | kg
B1 |  | Entsorgter nicht gefährlicher Abfall (NHWD) | 0 | kg
B1 |  | Entsorgter radioaktiver Abfall (RWD) | 0 | kg
B1 |  | Komponenten für die Wiederverwendung (CRU) | 0 | kg
B1 |  | Stoffe zum Recycling (MFR) | 0 | kg
B1 |  | Stoffe für die Energierückgewinnung (MER) | 0 | kg
B1 |  | Exportierte elektrische Energie (EEE) | 0 | MJ
B1 |  | Exportierte thermische Energie (EET) | 0 | MJ
B2 |  | Globales Erwärmungspotenzial (GWP) | 0 | kg CO2 eq.
B2 |  | Abbau Potential der stratosphärischen Ozonschicht (ODP) | 0 | kg CFC 11 eq.
B2 |  | Versauerungspotenzial von Boden und Wasser (AP) | 0 | kg SO2 eq.
B2 |  | Eutrophierungspotenzial (EP) | 0 | kg (PO4)3- eq.
B2 |  | Bildungspotential für troposphärisches Ozon (POCP) | 0 | kg C2H2 eq.
B2 |  | Potenzial für den abiotischen Abbau nicht fossiler Ressourcen (ADPE) | 0 | kg Sb eq.
B2 |  | Potenzial für den abiotischen Abbau fossiler Brennstoffe (ADPF) | 0 | MJ
B2 |  | Erneuerbare Primärenergie als Energieträger (PERE) | 0 | MJ
B2 |  | Erneuerbare Primärenergie zur stofflichen Nutzung (PERM) | 0 | MJ
B2 |  | Total erneuerbare Primärenergie (PERT) | 0 | MJ
B2 |  | Nicht-erneuerbare Primärenergie als Energieträger (PENRE) | 0 | MJ
B2 |  | Nicht-erneuerbare Primärenergie zur stofflichen Nutzung (PENRM) | 0 | MJ
B2 |  | Total nicht erneuerbare Primärenergie (PENRT) | 0 | MJ
B2 |  | Einsatz von Sekundärstoffen (SM) | 0 | kg
B2 |  | Erneuerbare Sekundärbrennstoffe (RSF) | 0 | MJ
B2 |  | Nicht erneuerbare Sekundärbrennstoffe (NRSF) | 0 | MJ
B2 |  | Einsatz von Süßwasserressourcen (FW) | ND | m3
B2 |  | Gefährlicher Abfall zur Deponie (HWD) | 0 | kg
B2 |  | Entsorgter nicht gefährlicher Abfall (NHWD) | 0 | kg
B2 |  | Entsorgter radioaktiver Abfall (RWD) | 0 | kg
B2 |  | Komponenten für die Wiederverwendung (CRU) | 0 | kg
B2 |  | Stoffe zum Recycling (MFR) | 0 | kg
B2 |  | Stoffe für die Energierückgewinnung (MER) | 0 | kg
B2 |  | Exportierte elektrische Energie (EEE) | 0 | MJ
B2 |  | Exportierte thermische Energie (EET) | 0 | MJ
B3 |  | Globales Erwärmungspotenzial (GWP) | 0 | kg CO2 eq.
B3 |  | Abbau Potential der stratosphärischen Ozonschicht (ODP) | 0 | kg CFC 11 eq.
B3 |  | Versauerungspotenzial von Boden und Wasser (AP) | 0 | kg SO2 eq.
B3 |  | Eutrophierungspotenzial (EP) | 0 | kg (PO4)3- eq.
B3 |  | Bildungspotential für troposphärisches Ozon (POCP) | 0 | kg C2H2 eq.
B3 |  | Potenzial für den abiotischen Abbau nicht fossiler Ressourcen (ADPE) | 0 | kg Sb eq.
B3 |  | Potenzial für den abiotischen Abbau fossiler Brennstoffe (ADPF) | 0 | MJ
B3 |  | Erneuerbare Primärenergie als Energieträger (PERE) | 0 | MJ
B3 |  | Erneuerbare Primärenergie zur stofflichen Nutzung (PERM) | 0 | MJ
B3 |  | Total erneuerbare Primärenergie (PERT) | 0 | MJ
B3 |  | Nicht-erneuerbare Primärenergie als Energieträger (PENRE) | 0 | MJ
B3 |  | Nicht-erneuerbare Primärenergie zur stofflichen Nutzung (PENRM) | 0 | MJ
B3 |  | Total nicht erneuerbare Primärenergie (PENRT) | 0 | MJ
B3 |  | Einsatz von Sekundärstoffen (SM) | 0 | kg
B3 |  | Erneuerbare Sekundärbrennstoffe (RSF) | 0 | MJ
B3 |  | Nicht erneuerbare Sekundärbrennstoffe (NRSF) | 0 | MJ
B3 |  | Einsatz von Süßwasserressourcen (FW) | ND | m3
B3 |  | Gefährlicher Abfall zur Deponie (HWD) | 0 | kg
B3 |  | Entsorgter nicht gefährlicher Abfall (NHWD) | 0 | kg
B3 |  | Entsorgter radioaktiver Abfall (RWD) | 0 | kg
B3 |  | Komponenten für die Wiederverwendung (CRU) | 0 | kg
B3 |  | Stoffe zum Recycling (MFR) | 0 | kg
B3 |  | Stoffe für die Energierückgewinnung (MER) | 0 | kg
B3 |  | Exportierte elektrische Energie (EEE) | 0 | MJ
B3 |  | Exportierte thermische Energie (EET) | 0 | MJ
B4 |  | Globales Erwärmungspotenzial (GWP) | 0 | kg CO2 eq.
B4 |  | Abbau Potential der stratosphärischen Ozonschicht (ODP) | 0 | kg CFC 11 eq.
B4 |  | Versauerungspotenzial von Boden und Wasser (AP) | 0 | kg SO2 eq.
B4 |  | Eutrophierungspotenzial (EP) | 0 | kg (PO4)3- eq.
B4 |  | Bildungspotential für troposphärisches Ozon (POCP) | 0 | kg C2H2 eq.
B4 |  | Potenzial für den abiotischen Abbau nicht fossiler Ressourcen (ADPE) | 0 | kg Sb eq.
B4 |  | Potenzial für den abiotischen Abbau fossiler Brennstoffe (ADPF) | 0 | MJ
B4 |  | Erneuerbare Primärenergie als Energieträger (PERE) | 0 | MJ
B4 |  | Erneuerbare Primärenergie zur stofflichen Nutzung (PERM) | 0 | MJ
B4 |  | Total erneuerbare Primärenergie (PERT) | 0 | MJ
B4 |  | Nicht-erneuerbare Primärenergie als Energieträger (PENRE) | 0 | MJ
B4 |  | Nicht-erneuerbare Primärenergie zur stofflichen Nutzung (PENRM) | 0 | MJ
B4 |  | Total nicht erneuerbare Primärenergie (PENRT) | 0 | MJ
B4 |  | Einsatz von Sekundärstoffen (SM) | 0 | kg
B4 |  | Erneuerbare Sekundärbrennstoffe (RSF) | 0 | MJ
B4 |  | Nicht erneuerbare Sekundärbrennstoffe (NRSF) | 0 | MJ
B4 |  | Einsatz von Süßwasserressourcen (FW) | ND | m3
B4 |  | Gefährlicher Abfall zur Deponie (HWD) | 0 | kg
B4 |  | Entsorgter nicht gefährlicher Abfall (NHWD) | 0 | kg
B4 |  | Entsorgter radioaktiver Abfall (RWD) | 0 | kg
B4 |  | Komponenten für die Wiederverwendung (CRU) | 0 | kg
B4 |  | Stoffe zum Recycling (MFR) | 0 | kg
B4 |  | Stoffe für die Energierückgewinnung (MER) | 0 | kg
B4 |  | Exportierte elektrische Energie (EEE) | 0 | MJ
B4 |  | Exportierte thermische Energie (EET) | 0 | MJ
B5 |  | Globales Erwärmungspotenzial (GWP) | 0 | kg CO2 eq.
B5 |  | Abbau Potential der stratosphärischen Ozonschicht (ODP) | 0 | kg CFC 11 eq.
B5 |  | Versauerungspotenzial von Boden und Wasser (AP) | 0 | kg SO2 eq.
B5 |  | Eutrophierungspotenzial (EP) | 0 | kg (PO4)3- eq.
B5 |  | Bildungspotential für troposphärisches Ozon (POCP) | 0 | kg C2H2 eq.
B5 |  | Potenzial für den abiotischen Abbau nicht fossiler Ressourcen (ADPE) | 0 | kg Sb eq.
B5 |  | Potenzial für den abiotischen Abbau fossiler Brennstoffe (ADPF) | 0 | MJ
B5 |  | Erneuerbare Primärenergie als Energieträger (PERE) | 0 | MJ
B5 |  | Erneuerbare Primärenergie zur stofflichen Nutzung (PERM) | 0 | MJ
B5 |  | Total erneuerbare Primärenergie (PERT) | 0 | MJ
B5 |  | Nicht-erneuerbare Primärenergie als Energieträger (PENRE) | 0 | MJ
B5 |  | Nicht-erneuerbare Primärenergie zur stofflichen Nutzung (PENRM) | 0 | MJ
B5 |  | Total nicht erneuerbare Primärenergie (PENRT) | 0 | MJ
B5 |  | Einsatz von Sekundärstoffen (SM) | 0 | kg
B5 |  | Erneuerbare Sekundärbrennstoffe (RSF) | 0 | MJ
B5 |  | Nicht erneuerbare Sekundärbrennstoffe (NRSF) | 0 | MJ
B5 |  | Einsatz von Süßwasserressourcen (FW) | ND | m3
B5 |  | Gefährlicher Abfall zur Deponie (HWD) | 0 | kg
B5 |  | Entsorgter nicht gefährlicher Abfall (NHWD) | 0 | kg
B5 |  | Entsorgter radioaktiver Abfall (RWD) | 0 | kg
B5 |  | Komponenten für die Wiederverwendung (CRU) | 0 | kg
B5 |  | Stoffe zum Recycling (MFR) | 0 | kg
B5 |  | Stoffe für die Energierückgewinnung (MER) | 0 | kg
B5 |  | Exportierte elektrische Energie (EEE) | 0 | MJ
B5 |  | Exportierte thermische Energie (EET) | 0 | MJ
B6 |  | Globales Erwärmungspotenzial (GWP) | 0 | kg CO2 eq.
B6 |  | Abbau Potential der stratosphärischen Ozonschicht (ODP) | 0 | kg CFC 11 eq.
B6 |  | Versauerungspotenzial von Boden und Wasser (AP) | 0 | kg SO2 eq.
B6 |  | Eutrophierungspotenzial (EP) | 0 | kg (PO4)3- eq.
B6 |  | Bildungspotential für troposphärisches Ozon (POCP) | 0 | kg C2H2 eq.
B6 |  | Potenzial für den abiotischen Abbau nicht fossiler Ressourcen (ADPE) | 0 | kg Sb eq.
B6 |  | Potenzial für den abiotischen Abbau fossiler Brennstoffe (ADPF) | 0 | MJ
B6 |  | Erneuerbare Primärenergie als Energieträger (PERE) | 0 | MJ
B6 |  | Erneuerbare Primärenergie zur stofflichen Nutzung (PERM) | 0 | MJ
B6 |  | Total erneuerbare Primärenergie (PERT) | 0 | MJ
B6 |  | Nicht-erneuerbare Primärenergie als Energieträger (PENRE) | 0 | MJ
B6 |  | Nicht-erneuerbare Primärenergie zur stofflichen Nutzung (PENRM) | 0 | MJ
B6 |  | Total nicht erneuerbare Primärenergie (PENRT) | 0 | MJ
B6 |  | Einsatz von Sekundärstoffen (SM) | 0 | kg
B6 |  | Erneuerbare Sekundärbrennstoffe (RSF) | 0 | MJ
B6 |  | Nicht erneuerbare Sekundärbrennstoffe (NRSF) | 0 | MJ
B6 |  | Einsatz von Süßwasserressourcen (FW) | ND | m3
B6 |  | Gefährlicher Abfall zur Deponie (HWD) | 0 | kg
B6 |  | Entsorgter nicht gefährlicher Abfall (NHWD) | 0 | kg
B6 |  | Entsorgter radioaktiver Abfall (RWD) | 0 | kg
B6 |  | Komponenten für die Wiederverwendung (CRU) | 0 | kg
B6 |  | Stoffe zum Recycling (MFR) | 0 | kg
B6 |  | Stoffe für die Energierückgewinnung (MER) | 0 | kg
B6 |  | Exportierte elektrische Energie (EEE) | 0 | MJ
B6 |  | Exportierte thermische Energie (EET) | 0 | MJ
B7 |  | Globales Erwärmungspotenzial (GWP) | 0 | kg CO2 eq.
B7 |  | Abbau Potential der stratosphärischen Ozonschicht (ODP) | 0 | kg CFC 11 eq.
B7 |  | Versauerungspotenzial von Boden und Wasser (AP) | 0 | kg SO2 eq.
B7 |  | Eutrophierungspotenzial (EP) | 0 | kg (PO4)3- eq.
B7 |  | Bildungspotential für troposphärisches Ozon (POCP) | 0 | kg C2H2 eq.
B7 |  | Potenzial für den abiotischen Abbau nicht fossiler Ressourcen (ADPE) | 0 | kg Sb eq.
B7 |  | Potenzial für den abiotischen Abbau fossiler Brennstoffe (ADPF) | 0 | MJ
B7 |  | Erneuerbare Primärenergie als Energieträger (PERE) | 0 | MJ
B7 |  | Erneuerbare Primärenergie zur stofflichen Nutzung (PERM) | 0 | MJ
B7 |  | Total erneuerbare Primärenergie (PERT) | 0 | MJ
B7 |  | Nicht-erneuerbare Primärenergie als Energieträger (PENRE) | 0 | MJ
B7 |  | Nicht-erneuerbare Primärenergie zur stofflichen Nutzung (PENRM) | 0 | MJ
B7 |  | Total nicht erneuerbare Primärenergie (PENRT) | 0 | MJ
B7 |  | Einsatz von Sekundärstoffen (SM) | 0 | kg
B7 |  | Erneuerbare Sekundärbrennstoffe (RSF) | 0 | MJ
B7 |  | Nicht erneuerbare Sekundärbrennstoffe (NRSF) | 0 | MJ
B7 |  | Einsatz von Süßwasserressourcen (FW) | ND | m3
B7 |  | Gefährlicher Abfall zur Deponie (HWD) | 0 | kg
B7 |  | Entsorgter nicht gefährlicher Abfall (NHWD) | 0 | kg
B7 |  | Entsorgter radioaktiver Abfall (RWD) | 0 | kg
B7 |  | Komponenten für die Wiederverwendung (CRU) | 0 | kg
B7 |  | Stoffe zum Recycling (MFR) | 0 | kg
B7 |  | Stoffe für die Energierückgewinnung (MER) | 0 | kg
B7 |  | Exportierte elektrische Energie (EEE) | 0 | MJ
B7 |  | Exportierte thermische Energie (EET) | 0 | MJ
C1 | Recycling | Globales Erwärmungspotenzial (GWP) | 2.064 | kg CO2 eq.
C1 | Recycling | Abbau Potential der stratosphärischen Ozonschicht (ODP) | 1.4075e-07 | kg CFC 11 eq.
C1 | Recycling | Versauerungspotenzial von Boden und Wasser (AP) | 0.0097937 | kg SO2 eq.
C1 | Recycling | Eutrophierungspotenzial (EP) | 0.0095613 | kg (PO4)3- eq.
C1 | Recycling | Bildungspotential für troposphärisches Ozon (POCP) | 0.00041621 | kg C2H2 eq.
C1 | Recycling | Potenzial für den abiotischen Abbau nicht fossiler Ressourcen (ADPE) | 3.7709e-06 | kg Sb eq.
C1 | Recycling | Potenzial für den abiotischen Abbau fossiler Brennstoffe (ADPF) | 20.5568 | MJ
C1 | Recycling | Erneuerbare Primärenergie als Energieträger (PERE) | 18.5968 | MJ
C1 | Recycling | Erneuerbare Primärenergie zur stofflichen Nutzung (PERM) | 0 | MJ
C1 | Recycling | Total erneuerbare Primärenergie (PERT) | 18.5968 | MJ
C1 | Recycling | Nicht-erneuerbare Primärenergie als Energieträger (PENRE) | 29.8064 | MJ
C1 | Recycling | Nicht-erneuerbare Primärenergie zur stofflichen Nutzung (PENRM) | 0 | MJ
C1 | Recycling | Total nicht erneuerbare Primärenergie (PENRT) | 29.8064 | MJ
C1 | Recycling | Einsatz von Sekundärstoffen (SM) | 0 | kg
C1 | Recycling | Erneuerbare Sekundärbrennstoffe (RSF) | 0 | MJ
C1 | Recycling | Nicht erneuerbare Sekundärbrennstoffe (NRSF) | 0 | MJ
C1 | Recycling | Einsatz von Süßwasserressourcen (FW) | ND | m3
C1 | Recycling | Gefährlicher Abfall zur Deponie (HWD) | 6.4624e-05 | kg
C1 | Recycling | Entsorgter nicht gefährlicher Abfall (NHWD) | 0.21973 | kg
C1 | Recycling | Entsorgter radioaktiver Abfall (RWD) | 0.00024753 | kg
C1 | Recycling | Komponenten für die Wiederverwendung (CRU) | 0 | kg
C1 | Recycling | Stoffe zum Recycling (MFR) | 0 | kg
C1 | Recycling | Stoffe für die Energierückgewinnung (MER) | 0 | kg
C1 | Recycling | Exportierte elektrische Energie (EEE) | 0 | MJ
C1 | Recycling | Exportierte thermische Energie (EET) | 0 | MJ
C2 | Recycling | Globales Erwärmungspotenzial (GWP) | 10.8319 | kg CO2 eq.
C2 | Recycling | Abbau Potential der stratosphärischen Ozonschicht (ODP) | 2.0511e-06 | kg CFC 11 eq.
C2 | Recycling | Versauerungspotenzial von Boden und Wasser (AP) | 0.043077 | kg SO2 eq.
C2 | Recycling | Eutrophierungspotenzial (EP) | 0.010177 | kg (PO4)3- eq.
C2 | Recycling | Bildungspotential für troposphärisches Ozon (POCP) | 0.0051676 | kg C2H2 eq.
C2 | Recycling | Potenzial für den abiotischen Abbau nicht fossiler Ressourcen (ADPE) | 3.2395e-05 | kg Sb eq.
C2 | Recycling | Potenzial für den abiotischen Abbau fossiler Brennstoffe (ADPF) | 168.4663 | MJ
C2 | Recycling | Erneuerbare Primärenergie als Energieträger (PERE) | 1.7017 | MJ
C2 | Recycling | Erneuerbare Primärenergie zur stofflichen Nutzung (PERM) | 0 | MJ
C2 | Recycling | Total erneuerbare Primärenergie (PERT) | 1.7017 | MJ
C2 | Recycling | Nicht-erneuerbare Primärenergie als Energieträger (PENRE) | 171.1715 | MJ
C2 | Recycling | Nicht-erneuerbare Primärenergie zur stofflichen Nutzung (PENRM) | 0 | MJ
C2 | Recycling | Total nicht erneuerbare Primärenergie (PENRT) | 171.1715 | MJ
C2 | Recycling | Einsatz von Sekundärstoffen (SM) | 0 | kg
C2 | Recycling | Erneuerbare Sekundärbrennstoffe (RSF) | 0 | MJ
C2 | Recycling | Nicht erneuerbare Sekundärbrennstoffe (NRSF) | 0 | MJ
C2 | Recycling | Einsatz von Süßwasserressourcen (FW) | ND | m3
C2 | Recycling | Gefährlicher Abfall zur Deponie (HWD) | 0.00010824 | kg
C2 | Recycling | Entsorgter nicht gefährlicher Abfall (NHWD) | 42.7846 | kg
C2 | Recycling | Entsorgter radioaktiver Abfall (RWD) | 0.0023064 | kg
C2 | Recycling | Komponenten für die Wiederverwendung (CRU) | 0 | kg
C2 | Recycling | Stoffe zum Recycling (MFR) | 0 | kg
C2 | Recycling | Stoffe für die Energierückgewinnung (MER) | 0 | kg
C2 | Recycling | Exportierte elektrische Energie (EEE) | 0 | MJ
C2 | Recycling | Exportierte thermische Energie (EET) | 0 | MJ
C3 | Recycling | Globales Erwärmungspotenzial (GWP) | 0.51532 | kg CO2 eq.
C3 | Recycling | Abbau Potential der stratosphärischen Ozonschicht (ODP) | 4.6781e-08 | kg CFC 11 eq.
C3 | Recycling | Versauerungspotenzial von Boden und Wasser (AP) | 0.0026964 | kg SO2 eq.
C3 | Recycling | Eutrophierungspotenzial (EP) | 0.0019711 | kg (PO4)3- eq.
C3 | Recycling | Bildungspotential für troposphärisches Ozon (POCP) | 0.00019622 | kg C2H2 eq.
C3 | Recycling | Potenzial für den abiotischen Abbau nicht fossiler Ressourcen (ADPE) | 8.1107e-07 | kg Sb eq.
C3 | Recycling | Potenzial für den abiotischen Abbau fossiler Brennstoffe (ADPF) | 5.5071 | MJ
C3 | Recycling | Erneuerbare Primärenergie als Energieträger (PERE) | 3.4052 | MJ
C3 | Recycling | Erneuerbare Primärenergie zur stofflichen Nutzung (PERM) | 0 | MJ
C3 | Recycling | Total erneuerbare Primärenergie (PERT) | 3.4052 | MJ
C3 | Recycling | Nicht-erneuerbare Primärenergie als Energieträger (PENRE) | 7.2153 | MJ
C3 | Recycling | Nicht-erneuerbare Primärenergie zur stofflichen Nutzung (PENRM) | 0 | MJ
C3 | Recycling | Total nicht erneuerbare Primärenergie (PENRT) | 7.2153 | MJ
C3 | Recycling | Einsatz von Sekundärstoffen (SM) | 0 | kg
C3 | Recycling | Erneuerbare Sekundärbrennstoffe (RSF) | 0 | MJ
C3 | Recycling | Nicht erneuerbare Sekundärbrennstoffe (NRSF) | 0 | MJ
C3 | Recycling | Einsatz von Süßwasserressourcen (FW) | ND | m3
C3 | Recycling | Gefährlicher Abfall zur Deponie (HWD) | 1.3338e-05 | kg
C3 | Recycling | Entsorgter nicht gefährlicher Abfall (NHWD) | 0.044642 | kg
C3 | Recycling | Entsorgter radioaktiver Abfall (RWD) | 6.8469e-05 | kg
C3 | Recycling | Komponenten für die Wiederverwendung (CRU) | 0 | kg
C3 | Recycling | Stoffe zum Recycling (MFR) | 315 | kg
C3 | Recycling | Stoffe für die Energierückgewinnung (MER) | 0 | kg
C3 | Recycling | Exportierte elektrische Energie (EEE) | 0 | MJ
C3 | Recycling | Exportierte thermische Energie (EET) | 0 | MJ
C4 | Recycling | Globales Erwärmungspotenzial (GWP) | 1.7444 | kg CO2 eq.
C4 | Recycling | Abbau Potential der stratosphärischen Ozonschicht (ODP) | 6.3331e-07 | kg CFC 11 eq.
C4 | Recycling | Versauerungspotenzial von Boden und Wasser (AP) | 0.013241 | kg SO2 eq.
C4 | Recycling | Eutrophierungspotenzial (EP) | 0.002827 | kg (PO4)3- eq.
C4 | Recycling | Bildungspotential für troposphärisches Ozon (POCP) | 0.0017734 | kg C2H2 eq.
C4 | Recycling | Potenzial für den abiotischen Abbau nicht fossiler Ressourcen (ADPE) | 1.9749e-06 | kg Sb eq.
C4 | Recycling | Potenzial für den abiotischen Abbau fossiler Brennstoffe (ADPF) | 53.2373 | MJ
C4 | Recycling | Erneuerbare Primärenergie als Energieträger (PERE) | 0.42164 | MJ
C4 | Recycling | Erneuerbare Primärenergie zur stofflichen Nutzung (PERM) | 0 | MJ
C4 | Recycling | Total erneuerbare Primärenergie (PERT) | 0.42164 | MJ
C4 | Recycling | Nicht-erneuerbare Primärenergie als Energieträger (PENRE) | 53.9751 | MJ
C4 | Recycling | Nicht-erneuerbare Primärenergie zur stofflichen Nutzung (PENRM) | 0 | MJ
C4 | Recycling | Total nicht erneuerbare Primärenergie (PENRT) | 53.9751 | MJ
C4 | Recycling | Einsatz von Sekundärstoffen (SM) | 0 | kg
C4 | Recycling | Erneuerbare Sekundärbrennstoffe (RSF) | 0 | MJ
C4 | Recycling | Nicht erneuerbare Sekundärbrennstoffe (NRSF) | 0 | MJ
C4 | Recycling | Einsatz von Süßwasserressourcen (FW) | ND | m3
C4 | Recycling | Gefährlicher Abfall zur Deponie (HWD) | 3.6103e-05 | kg
C4 | Recycling | Entsorgter nicht gefährlicher Abfall (NHWD) | 332.391 | kg
C4 | Recycling | Entsorgter radioaktiver Abfall (RWD) | 0.00071225 | kg
C4 | Recycling | Komponenten für die Wiederverwendung (CRU) | 0 | kg
C4 | Recycling | Stoffe zum Recycling (MFR) | 0 | kg
C4 | Recycling | Stoffe für die Energierückgewinnung (MER) | 0 | kg
C4 | Recycling | Exportierte elektrische Energie (EEE) | 0 | MJ
C4 | Recycling | Exportierte thermische Energie (EET) | 0 | MJ
D | Recycling | Globales Erwärmungspotenzial (GWP) | -8.0094 | kg CO2 eq.
D | Recycling | Abbau Potential der stratosphärischen Ozonschicht (ODP) | -7.0788e-07 | kg CFC 11 eq.
D | Recycling | Versauerungspotenzial von Boden und Wasser (AP) | -0.019284 | kg SO2 eq.
D | Recycling | Eutrophierungspotenzial (EP) | -0.0074218 | kg (PO4)3- eq.
D | Recycling | Bildungspotential für troposphärisches Ozon (POCP) | -0.0015351 | kg C2H2 eq.
D | Recycling | Potenzial für den abiotischen Abbau nicht fossiler Ressourcen (ADPE) | -2.832e-06 | kg Sb eq.
D | Recycling | Potenzial für den abiotischen Abbau fossiler Brennstoffe (ADPF) | -66.3354 | MJ
D | Recycling | Erneuerbare Primärenergie als Energieträger (PERE) | -8.8022 | MJ
D | Recycling | Erneuerbare Primärenergie zur stofflichen Nutzung (PERM) | 0 | MJ
D | Recycling | Total erneuerbare Primärenergie (PERT) | -8.8022 | MJ
D | Recycling | Nicht-erneuerbare Primärenergie als Energieträger (PENRE) | -72.5388 | MJ
D | Recycling | Nicht-erneuerbare Primärenergie zur stofflichen Nutzung (PENRM) | 0 | MJ
D | Recycling | Total nicht erneuerbare Primärenergie (PENRT) | -72.5388 | MJ
D | Recycling | Einsatz von Sekundärstoffen (SM) | 0 | kg
D | Recycling | Erneuerbare Sekundärbrennstoffe (RSF) | 0 | MJ
D | Recycling | Nicht erneuerbare Sekundärbrennstoffe (NRSF) | 0 | MJ
D | Recycling | Einsatz von Süßwasserressourcen (FW) | ND | m3
D | Recycling | Gefährlicher Abfall zur Deponie (HWD) | -0.00010207 | kg
D | Recycling | Entsorgter nicht gefährlicher Abfall (NHWD) | -0.38079 | kg
D | Recycling | Entsorgter radioaktiver Abfall (RWD) | -0.00031104 | kg
D | Recycling | Komponenten für die Wiederverwendung (CRU) | 0 | kg
D | Recycling | Stoffe zum Recycling (MFR) | 0 | kg
D | Recycling | Stoffe für die Energierückgewinnung (MER) | 0 | kg
D | Recycling | Exportierte elektrische Energie (EEE) | 0 | MJ
D | Recycling | Exportierte thermische Energie (EET) | 0 | MJ

## baubook-Import
Modul | Szenario | Indikator | Wert | Einheit
C1 | Deponie | Globales Erwärmungspotenzial (GWP) | 1.1505 | kg CO2 eq.
C1 | Deponie | Globales Erwärmungspotenzial - biogen (GWP-biogenic) | 0 | kg CO2 eq.
C1 | Deponie | Globales Erwärmungspotenzial - fossil (GWP-fossil) | 1.1505 | kg CO2 eq.
C1 | Deponie | Abbau Potential der stratosphärischen Ozonschicht (ODP) | 2.0894e-07 | kg CFC 11 eq.
C1 | Deponie | Versauerungspotenzial von Boden und Wasser (AP) | 0.0087439 | kg SO2 eq.
C1 | Deponie | Eutrophierungspotenzial (EP) | 0.0020361 | kg (PO4)3- eq. | Deklarierte Einheit: | 1
C1 | Deponie | Bildungspotential für troposphärisches Ozon (POCP) | 0.0010633 | kg C2H2 eq. | Umrechnungsfaktor in kg | 350 | kg/m3
C1 | Deponie | Potenzial für den abiotischen Abbau nicht fossiler Ressourcen (ADPE) | 3.8854e-07 | kg Sb eq. | Produktname: | YTONG Porenbetonstein PP 2-0,35 und YTONG Porenbetonstein PV 2-0,35
C1 | Deponie | Potenzial für den abiotischen Abbau fossiler Brennstoffe (ADPF) | 16.6886 | MJ
C1 | Deponie | Erneuerbare Primärenergie als Energieträger (PERE) | 0.094268 | MJ
C1 | Deponie | Erneuerbare Primärenergie zur stofflichen Nutzung (PERM) | 0 | MJ
C1 | Deponie | Total erneuerbare Primärenergie (PERT) | 0.094268 | MJ
C1 | Deponie | Nicht-erneuerbare Primärenergie als Energieträger (PENRE) | 16.8442 | MJ
C1 | Deponie | Nicht-erneuerbare Primärenergie zur stofflichen Nutzung (PENRM) | 0 | MJ
C1 | Deponie | Total nicht erneuerbare Primärenergie (PENRT) | 16.8442 | MJ
C1 | Deponie | Einsatz von Sekundärstoffen (SM) | 0 | kg
C1 | Deponie | Erneuerbare Sekundärbrennstoffe (RSF) | 0 | MJ
C1 | Deponie | Nicht erneuerbare Sekundärbrennstoffe (NRSF) | 0 | MJ
C1 | Deponie | Einsatz von Süßwasserressourcen (FW) | ND | m3
C1 | Deponie | Gefährlicher Abfall zur Deponie (HWD) | 7.5114e-06 | kg
C1 | Deponie | Entsorgter nicht gefährlicher Abfall (NHWD) | 0.018363 | kg
C1 | Deponie | Entsorgter radioaktiver Abfall (RWD) | 0.00023359 | kg
C1 | Deponie | Komponenten für die Wiederverwendung (CRU) | 0 | kg
C1 | Deponie | Stoffe zum Recycling (MFR) | 0 | kg
C1 | Deponie | Stoffe für die Energierückgewinnung (MER) | 0 | kg
C1 | Deponie | Exportierte elektrische Energie (EEE) | 0 | MJ
C1 | Deponie | Exportierte thermische Energie (EET) | 0 | MJ
C2 | Deponie | Globales Erwärmungspotenzial (GWP) | 2.8502 | kg CO2 eq.
C2 | Deponie | Globales Erwärmungspotenzial - biogen (GWP-biogenic) | 0 | kg CO2 eq.
C2 | Deponie | Globales Erwärmungspotenzial - fossil (GWP-fossil) | 2.8502 | kg CO2 eq.
C2 | Deponie | Abbau Potential der stratosphärischen Ozonschicht (ODP) | 5.3118e-07 | kg CFC 11 eq.
C2 | Deponie | Versauerungspotenzial von Boden und Wasser (AP) | 0.011157 | kg SO2 eq.
C2 | Deponie | Eutrophierungspotenzial (EP) | 0.0026443 | kg (PO4)3- eq.
C2 | Deponie | Bildungspotential für troposphärisches Ozon (POCP) | 0.0013332 | kg C2H2 eq.
C2 | Deponie | Potenzial für den abiotischen Abbau nicht fossiler Ressourcen (ADPE) | 8.6155e-06 | kg Sb eq.
C2 | Deponie | Potenzial für den abiotischen Abbau fossiler Brennstoffe (ADPF) | 43.5927 | MJ
C2 | Deponie | Erneuerbare Primärenergie als Energieträger (PERE) | 0.4436 | MJ
C2 | Deponie | Erneuerbare Primärenergie zur stofflichen Nutzung (PERM) | 0 | MJ
C2 | Deponie | Total erneuerbare Primärenergie (PERT) | 0.4436 | MJ
C2 | Deponie | Nicht-erneuerbare Primärenergie als Energieträger (PENRE) | 44.296 | MJ
C2 | Deponie | Nicht-erneuerbare Primärenergie zur stofflichen Nutzung (PENRM) | 0 | MJ
C2 | Deponie | Total nicht erneuerbare Primärenergie (PENRT) | 44.296 | MJ
C2 | Deponie | Einsatz von Sekundärstoffen (SM) | 0 | kg
C2 | Deponie | Erneuerbare Sekundärbrennstoffe (RSF) | 0 | MJ
C2 | Deponie | Nicht erneuerbare Sekundärbrennstoffe (NRSF) | 0 | MJ
C2 | Deponie | Einsatz von Süßwasserressourcen (FW) | ND | m3
C2 | Deponie | Gefährlicher Abfall zur Deponie (HWD) | 2.7955e-05 | kg
C2 | Deponie | Entsorgter nicht gefährlicher Abfall (NHWD) | 2.0867 | kg
C2 | Deponie | Entsorgter radioaktiver Abfall (RWD) | 0.00059729 | kg
C2 | Deponie | Komponenten für die Wiederverwendung (CRU) | 0 | kg
C2 | Deponie | Stoffe zum Recycling (MFR) | 0 | kg
C2 | Deponie | Stoffe für die Energierückgewinnung (MER) | 0 | kg
C2 | Deponie | Exportierte elektrische Energie (EEE) | 0 | MJ
C2 | Deponie | Exportierte thermische Energie (EET) | 0 | MJ
C3 | Deponie | Globales Erwärmungspotenzial (GWP) | 0 | kg CO2 eq.
C3 | Deponie | Globales Erwärmungspotenzial - biogen (GWP-biogenic) | 0 | kg CO2 eq.
C3 | Deponie | Globales Erwärmungspotenzial - fossil (GWP-fossil) | 0 | kg CO2 eq.
C3 | Deponie | Abbau Potential der stratosphärischen Ozonschicht (ODP) | 0 | kg CFC 11 eq.
C3 | Deponie | Versauerungspotenzial von Boden und Wasser (AP) | 0 | kg SO2 eq.
C3 | Deponie | Eutrophierungspotenzial (EP) | 0 | kg (PO4)3- eq.
C3 | Deponie | Bildungspotential für troposphärisches Ozon (POCP) | 0 | kg C2H2 eq.
C3 | Deponie | Potenzial für den abiotischen Abbau nicht fossiler Ressourcen (ADPE) | 0 | kg Sb eq.
C3 | Deponie | Potenzial für den abiotischen Abbau fossiler Brennstoffe (ADPF) | 0 | MJ
C3 | Deponie | Erneuerbare Primärenergie als Energieträger (PERE) | 0 | MJ
C3 | Deponie | Erneuerbare Primärenergie zur stofflichen Nutzung (PERM) | 0 | MJ
C3 | Deponie | Total erneuerbare Primärenergie (PERT) | 0 | MJ
C3 | Deponie | Nicht-erneuerbare Primärenergie als Energieträger (PENRE) | 0 | MJ
C3 | Deponie | Nicht-erneuerbare Primärenergie zur stofflichen Nutzung (PENRM) | 0 | MJ
C3 | Deponie | Total nicht erneuerbare Primärenergie (PENRT) | 0 | MJ
C3 | Deponie | Einsatz von Sekundärstoffen (SM) | 0 | kg
C3 | Deponie | Erneuerbare Sekundärbrennstoffe (RSF) | 0 | MJ
C3 | Deponie | Nicht erneuerbare Sekundärbrennstoffe (NRSF) | 0 | MJ
C3 | Deponie | Einsatz von Süßwasserressourcen (FW) | ND | m3
C3 | Deponie | Gefährlicher Abfall zur Deponie (HWD) | 0 | kg
C3 | Deponie | Entsorgter nicht gefährlicher Abfall (NHWD) | 0 | kg
C3 | Deponie | Entsorgter radioaktiver Abfall (RWD) | 0 | kg
C3 | Deponie | Komponenten für die Wiederverwendung (CRU) | 0 | kg
C3 | Deponie | Stoffe zum Recycling (MFR) | 0 | kg
C3 | Deponie | Stoffe für die Energierückgewinnung (MER) | 0 | kg
C3 | Deponie | Exportierte elektrische Energie (EEE) | 0 | MJ
C3 | Deponie | Exportierte thermische Energie (EET) | 0 | MJ
C4 | Deponie | Globales Erwärmungspotenzial (GWP) | 1.8362 | kg CO2 eq.
C4 | Deponie | Globales Erwärmungspotenzial - biogen (GWP-biogenic) | 0 | kg CO2 eq.
C4 | Deponie | Globales Erwärmungspotenzial - fossil (GWP-fossil) | 1.8362 | kg CO2 eq.
C4 | Deponie | Abbau Potential der stratosphärischen Ozonschicht (ODP) | 6.6665e-07 | kg CFC 11 eq.
C4 | Deponie | Versauerungspotenzial von Boden und Wasser (AP) | 0.013937 | kg SO2 eq.
C4 | Deponie | Eutrophierungspotenzial (EP) | 0.0029758 | kg (PO4)3- eq.
C4 | Deponie | Bildungspotential für troposphärisches Ozon (POCP) | 0.0018668 | kg C2H2 eq.
C4 | Deponie | Potenzial für den abiotischen Abbau nicht fossiler Ressourcen (ADPE) | 2.0788e-06 | kg Sb eq.
C4 | Deponie | Potenzial für den abiotischen Abbau fossiler Brennstoffe (ADPF) | 56.0393 | MJ
C4 | Deponie | Erneuerbare Primärenergie als Energieträger (PERE) | 0.44383 | MJ
C4 | Deponie | Erneuerbare Primärenergie zur stofflichen Nutzung (PERM) | 0 | MJ
C4 | Deponie | Total erneuerbare Primärenergie (PERT) | 0.44383 | MJ
C4 | Deponie | Nicht-erneuerbare Primärenergie als Energieträger (PENRE) | 56.8159 | MJ
C4 | Deponie | Nicht-erneuerbare Primärenergie zur stofflichen Nutzung (PENRM) | 0 | MJ
C4 | Deponie | Total nicht erneuerbare Primärenergie (PENRT) | 56.8159 | MJ
C4 | Deponie | Einsatz von Sekundärstoffen (SM) | 0 | kg
C4 | Deponie | Erneuerbare Sekundärbrennstoffe (RSF) | 0 | MJ
C4 | Deponie | Nicht erneuerbare Sekundärbrennstoffe (NRSF) | 0 | MJ
C4 | Deponie | Einsatz von Süßwasserressourcen (FW) | ND | m3
C4 | Deponie | Gefährlicher Abfall zur Deponie (HWD) | 3.8004e-05 | kg
C4 | Deponie | Entsorgter nicht gefährlicher Abfall (NHWD) | 349.8852 | kg
C4 | Deponie | Entsorgter radioaktiver Abfall (RWD) | 0.00074974 | kg
C4 | Deponie | Komponenten für die Wiederverwendung (CRU) | 0 | kg
C4 | Deponie | Stoffe zum Recycling (MFR) | 0 | kg
C4 | Deponie | Stoffe für die Energierückgewinnung (MER) | 0 | kg
C4 | Deponie | Exportierte elektrische Energie (EEE) | 0 | MJ
C4 | Deponie | Exportierte thermische Energie (EET) | 0 | MJ
D | Deponie | Globales Erwärmungspotenzial (GWP) | -3.0552 | kg CO2 eq.
D | Deponie | Globales Erwärmungspotenzial - biogen (GWP-biogenic) | 0 | kg CO2 eq.
D | Deponie | Globales Erwärmungspotenzial - fossil (GWP-fossil) | -3.0552 | kg CO2 eq.
D | Deponie | Abbau Potential der stratosphärischen Ozonschicht (ODP) | -5.5388e-07 | kg CFC 11 eq.
D | Deponie | Versauerungspotenzial von Boden und Wasser (AP) | -0.0064708 | kg SO2 eq.
D | Deponie | Eutrophierungspotenzial (EP) | -0.0040719 | kg (PO4)3- eq.
D | Deponie | Bildungspotential für troposphärisches Ozon (POCP) | -0.0007365 | kg C2H2 eq.
D | Deponie | Potenzial für den abiotischen Abbau nicht fossiler Ressourcen (ADPE) | -6.618e-07 | kg Sb eq.
D | Deponie | Potenzial für den abiotischen Abbau fossiler Brennstoffe (ADPF) | -45.2416 | MJ
D | Deponie | Erneuerbare Primärenergie als Energieträger (PERE) | -7.4004 | MJ
D | Deponie | Erneuerbare Primärenergie zur stofflichen Nutzung (PERM) | 0 | MJ
D | Deponie | Total erneuerbare Primärenergie (PERT) | -7.4004 | MJ
D | Deponie | Nicht-erneuerbare Primärenergie als Energieträger (PENRE) | -49.0224 | MJ
D | Deponie | Nicht-erneuerbare Primärenergie zur stofflichen Nutzung (PENRM) | 0 | MJ
D | Deponie | Total nicht erneuerbare Primärenergie (PENRT) | -49.0224 | MJ
D | Deponie | Einsatz von Sekundärstoffen (SM) | 0 | kg
D | Deponie | Erneuerbare Sekundärbrennstoffe (RSF) | 0 | MJ
D | Deponie | Nicht erneuerbare Sekundärbrennstoffe (NRSF) | 0 | MJ
D | Deponie | Einsatz von Süßwasserressourcen (FW) | ND | m3
D | Deponie | Gefährlicher Abfall zur Deponie (HWD) | -8.8365e-05 | kg
D | Deponie | Entsorgter nicht gefährlicher Abfall (NHWD) | -0.10563 | kg
D | Deponie | Entsorgter radioaktiver Abfall (RWD) | -0.00010413 | kg
D | Deponie | Komponenten für die Wiederverwendung (CRU) | 0 | kg
D | Deponie | Stoffe zum Recycling (MFR) | 0 | kg
D | Deponie | Stoffe für die Energierückgewinnung (MER) | 0 | kg
D | Deponie | Exportierte elektrische Energie (EEE) | 0 | MJ
D | Deponie | Exportierte thermische Energie (EET) | 0 | MJ
D aus C | Deponie | Globales Erwärmungspotenzial (GWP) | 0 | kg CO2 eq.
D aus C | Deponie | Globales Erwärmungspotenzial - biogen (GWP-biogenic) | 0 | kg CO2 eq.
D aus C | Deponie | Globales Erwärmungspotenzial - fossil (GWP-fossil) | 0 | kg CO2 eq.
D aus C | Deponie | Abbau Potential der stratosphärischen Ozonschicht (ODP) | 0 | kg CFC 11 eq.
D aus C | Deponie | Versauerungspotenzial von Boden und Wasser (AP) | 0 | kg SO2 eq.
D aus C | Deponie | Eutrophierungspotenzial (EP) | 0 | kg (PO4)3- eq.
D aus C | Deponie | Bildungspotential für troposphärisches Ozon (POCP) | 0 | kg C2H2 eq.
D aus C | Deponie | Potenzial für den abiotischen Abbau nicht fossiler Ressourcen (ADPE) | 0 | kg Sb eq.
D aus C | Deponie | Potenzial für den abiotischen Abbau fossiler Brennstoffe (ADPF) | 0 | MJ
D aus C | Deponie | Erneuerbare Primärenergie als Energieträger (PERE) | 0 | MJ
D aus C | Deponie | Erneuerbare Primärenergie zur stofflichen Nutzung (PERM) | 0 | MJ
D aus C | Deponie | Total erneuerbare Primärenergie (PERT) | 0 | MJ
D aus C | Deponie | Nicht-erneuerbare Primärenergie als Energieträger (PENRE) | 0 | MJ
D aus C | Deponie | Nicht-erneuerbare Primärenergie zur stofflichen Nutzung (PENRM) | 0 | MJ
D aus C | Deponie | Total nicht erneuerbare Primärenergie (PENRT) | 0 | MJ
D aus C | Deponie | Einsatz von Sekundärstoffen (SM) | 0 | kg
D aus C | Deponie | Erneuerbare Sekundärbrennstoffe (RSF) | 0 | MJ
D aus C | Deponie | Nicht erneuerbare Sekundärbrennstoffe (NRSF) | 0 | MJ
D aus C | Deponie | Einsatz von Süßwasserressourcen (FW) | ND | m3
D aus C | Deponie | Gefährlicher Abfall zur Deponie (HWD) | 0 | kg
D aus C | Deponie | Entsorgter nicht gefährlicher Abfall (NHWD) | 0 | kg
D aus C | Deponie | Entsorgter radioaktiver Abfall (RWD) | 0 | kg
D aus C | Deponie | Komponenten für die Wiederverwendung (CRU) | 0 | kg
D aus C | Deponie | Stoffe zum Recycling (MFR) | 0 | kg
D aus C | Deponie | Stoffe für die Energierückgewinnung (MER) | 0 | kg
D aus C | Deponie | Exportierte elektrische Energie (EEE) | 0 | MJ
D aus C | Deponie | Exportierte thermische Energie (EET) | 0 | MJ
D aus A5 | Deponie | Globales Erwärmungspotenzial (GWP) | -3.0552 | kg CO2 eq.
D aus A5 | Deponie | Globales Erwärmungspotenzial - biogen (GWP-biogenic) | 0 | kg CO2 eq.
D aus A5 | Deponie | Globales Erwärmungspotenzial - fossil (GWP-fossil) | -3.0552 | kg CO2 eq.
D aus A5 | Deponie | Abbau Potential der stratosphärischen Ozonschicht (ODP) | -5.5388e-07 | kg CFC 11 eq.
D aus A5 | Deponie | Versauerungspotenzial von Boden und Wasser (AP) | -0.0064708 | kg SO2 eq.
D aus A5 | Deponie | Eutrophierungspotenzial (EP) | -0.0040719 | kg (PO4)3- eq.
D aus A5 | Deponie | Bildungspotential für troposphärisches Ozon (POCP) | -0.0007365 | kg C2H2 eq.
D aus A5 | Deponie | Potenzial für den abiotischen Abbau nicht fossiler Ressourcen (ADPE) | -6.618e-07 | kg Sb eq.
D aus A5 | Deponie | Potenzial für den abiotischen Abbau fossiler Brennstoffe (ADPF) | -45.2416 | MJ
D aus A5 | Deponie | Erneuerbare Primärenergie als Energieträger (PERE) | -7.4004 | MJ
D aus A5 | Deponie | Erneuerbare Primärenergie zur stofflichen Nutzung (PERM) | 0 | MJ
D aus A5 | Deponie | Total erneuerbare Primärenergie (PERT) | -7.4004 | MJ
D aus A5 | Deponie | Nicht-erneuerbare Primärenergie als Energieträger (PENRE) | -49.0224 | MJ
D aus A5 | Deponie | Nicht-erneuerbare Primärenergie zur stofflichen Nutzung (PENRM) | 0 | MJ
D aus A5 | Deponie | Total nicht erneuerbare Primärenergie (PENRT) | -49.0224 | MJ
D aus A5 | Deponie | Einsatz von Sekundärstoffen (SM) | 0 | kg
D aus A5 | Deponie | Erneuerbare Sekundärbrennstoffe (RSF) | 0 | MJ
D aus A5 | Deponie | Nicht erneuerbare Sekundärbrennstoffe (NRSF) | 0 | MJ
D aus A5 | Deponie | Einsatz von Süßwasserressourcen (FW) | ND | m3
D aus A5 | Deponie | Gefährlicher Abfall zur Deponie (HWD) | -8.8365e-05 | kg
D aus A5 | Deponie | Entsorgter nicht gefährlicher Abfall (NHWD) | -0.10563 | kg
D aus A5 | Deponie | Entsorgter radioaktiver Abfall (RWD) | -0.00010413 | kg
D aus A5 | Deponie | Komponenten für die Wiederverwendung (CRU) | 0 | kg
D aus A5 | Deponie | Stoffe zum Recycling (MFR) | 0 | kg
D aus A5 | Deponie | Stoffe für die Energierückgewinnung (MER) | 0 | kg
D aus A5 | Deponie | Exportierte elektrische Energie (EEE) | 0 | MJ
D aus A5 | Deponie | Exportierte thermische Energie (EET) | 0 | MJ
C1 | Recycling | Globales Erwärmungspotenzial (GWP) | 2.064 | kg CO2 eq.
C1 | Recycling | Globales Erwärmungspotenzial - biogen (GWP-biogenic) | 0 | kg CO2 eq.
C1 | Recycling | Globales Erwärmungspotenzial - fossil (GWP-fossil) | 0 | kg CO2 eq.
C1 | Recycling | Abbau Potential der stratosphärischen Ozonschicht (ODP) | 1.4075e-07 | kg CFC 11 eq.
C1 | Recycling | Versauerungspotenzial von Boden und Wasser (AP) | 0.0097937 | kg SO2 eq.
C1 | Recycling | Eutrophierungspotenzial (EP) | 0.0095613 | kg (PO4)3- eq.
C1 | Recycling | Bildungspotential für troposphärisches Ozon (POCP) | 0.00041621 | kg C2H2 eq.
C1 | Recycling | Potenzial für den abiotischen Abbau nicht fossiler Ressourcen (ADPE) | 3.7709e-06 | kg Sb eq.
C1 | Recycling | Potenzial für den abiotischen Abbau fossiler Brennstoffe (ADPF) | 20.5568 | MJ
C1 | Recycling | Erneuerbare Primärenergie als Energieträger (PERE) | 18.5968 | MJ
C1 | Recycling | Erneuerbare Primärenergie zur stofflichen Nutzung (PERM) | 0 | MJ
C1 | Recycling | Total erneuerbare Primärenergie (PERT) | 18.5968 | MJ
C1 | Recycling | Nicht-erneuerbare Primärenergie als Energieträger (PENRE) | 29.8064 | MJ
C1 | Recycling | Nicht-erneuerbare Primärenergie zur stofflichen Nutzung (PENRM) | 0 | MJ
C1 | Recycling | Total nicht erneuerbare Primärenergie (PENRT) | 29.8064 | MJ
C1 | Recycling | Einsatz von Sekundärstoffen (SM) | 0 | kg
C1 | Recycling | Erneuerbare Sekundärbrennstoffe (RSF) | 0 | MJ
C1 | Recycling | Nicht erneuerbare Sekundärbrennstoffe (NRSF) | 0 | MJ
C1 | Recycling | Einsatz von Süßwasserressourcen (FW) | ND | m3
C1 | Recycling | Gefährlicher Abfall zur Deponie (HWD) | 6.4624e-05 | kg
C1 | Recycling | Entsorgter nicht gefährlicher Abfall (NHWD) | 0.21973 | kg
C1 | Recycling | Entsorgter radioaktiver Abfall (RWD) | 0.00024753 | kg
C1 | Recycling | Komponenten für die Wiederverwendung (CRU) | 0 | kg
C1 | Recycling | Stoffe zum Recycling (MFR) | 0 | kg
C1 | Recycling | Stoffe für die Energierückgewinnung (MER) | 0 | kg
C1 | Recycling | Exportierte elektrische Energie (EEE) | 0 | MJ
C1 | Recycling | Exportierte thermische Energie (EET) | 0 | MJ
C2 | Recycling | Globales Erwärmungspotenzial (GWP) | 10.8319 | kg CO2 eq.
C2 | Recycling | Globales Erwärmungspotenzial - biogen (GWP-biogenic) | 0 | kg CO2 eq.
C2 | Recycling | Globales Erwärmungspotenzial - fossil (GWP-fossil) | 10.8319 | kg CO2 eq.
C2 | Recycling | Abbau Potential der stratosphärischen Ozonschicht (ODP) | 2.0511e-06 | kg CFC 11 eq.
C2 | Recycling | Versauerungspotenzial von Boden und Wasser (AP) | 0.043077 | kg SO2 eq.
C2 | Recycling | Eutrophierungspotenzial (EP) | 0.010177 | kg (PO4)3- eq.
C2 | Recycling | Bildungspotential für troposphärisches Ozon (POCP) | 0.0051676 | kg C2H2 eq.
C2 | Recycling | Potenzial für den abiotischen Abbau nicht fossiler Ressourcen (ADPE) | 3.2395e-05 | kg Sb eq.
C2 | Recycling | Potenzial für den abiotischen Abbau fossiler Brennstoffe (ADPF) | 168.4663 | MJ
C2 | Recycling | Erneuerbare Primärenergie als Energieträger (PERE) | 1.7017 | MJ
C2 | Recycling | Erneuerbare Primärenergie zur stofflichen Nutzung (PERM) | 0 | MJ
C2 | Recycling | Total erneuerbare Primärenergie (PERT) | 1.7017 | MJ
C2 | Recycling | Nicht-erneuerbare Primärenergie als Energieträger (PENRE) | 171.1715 | MJ
C2 | Recycling | Nicht-erneuerbare Primärenergie zur stofflichen Nutzung (PENRM) | 0 | MJ
C2 | Recycling | Total nicht erneuerbare Primärenergie (PENRT) | 171.1715 | MJ
C2 | Recycling | Einsatz von Sekundärstoffen (SM) | 0 | kg
C2 | Recycling | Erneuerbare Sekundärbrennstoffe (RSF) | 0 | MJ
C2 | Recycling | Nicht erneuerbare Sekundärbrennstoffe (NRSF) | 0 | MJ
C2 | Recycling | Einsatz von Süßwasserressourcen (FW) | ND | m3
C2 | Recycling | Gefährlicher Abfall zur Deponie (HWD) | 0.00010824 | kg
C2 | Recycling | Entsorgter nicht gefährlicher Abfall (NHWD) | 42.7846 | kg
C2 | Recycling | Entsorgter radioaktiver Abfall (RWD) | 0.0023064 | kg
C2 | Recycling | Komponenten für die Wiederverwendung (CRU) | 0 | kg
C2 | Recycling | Stoffe zum Recycling (MFR) | 0 | kg
C2 | Recycling | Stoffe für die Energierückgewinnung (MER) | 0 | kg
C2 | Recycling | Exportierte elektrische Energie (EEE) | 0 | MJ
C2 | Recycling | Exportierte thermische Energie (EET) | 0 | MJ
C3 | Recycling | Globales Erwärmungspotenzial (GWP) | 0.51532 | kg CO2 eq.
C3 | Recycling | Globales Erwärmungspotenzial - biogen (GWP-biogenic) | 0.014844 | kg CO2 eq.
C3 | Recycling | Globales Erwärmungspotenzial - fossil (GWP-fossil) | 0.50047 | kg CO2 eq.
C3 | Recycling | Abbau Potential der stratosphärischen Ozonschicht (ODP) | 4.6781e-08 | kg CFC 11 eq.
C3 | Recycling | Versauerungspotenzial von Boden und Wasser (AP) | 0.0026964 | kg SO2 eq.
C3 | Recycling | Eutrophierungspotenzial (EP) | 0.0019711 | kg (PO4)3- eq.
C3 | Recycling | Bildungspotential für troposphärisches Ozon (POCP) | 0.00019622 | kg C2H2 eq.
C3 | Recycling | Potenzial für den abiotischen Abbau nicht fossiler Ressourcen (ADPE) | 8.1107e-07 | kg Sb eq.
C3 | Recycling | Potenzial für den abiotischen Abbau fossiler Brennstoffe (ADPF) | 5.5071 | MJ
C3 | Recycling | Erneuerbare Primärenergie als Energieträger (PERE) | 3.4052 | MJ
C3 | Recycling | Erneuerbare Primärenergie zur stofflichen Nutzung (PERM) | 0 | MJ
C3 | Recycling | Total erneuerbare Primärenergie (PERT) | 3.4052 | MJ
C3 | Recycling | Nicht-erneuerbare Primärenergie als Energieträger (PENRE) | 7.2153 | MJ
C3 | Recycling | Nicht-erneuerbare Primärenergie zur stofflichen Nutzung (PENRM) | 0 | MJ
C3 | Recycling | Total nicht erneuerbare Primärenergie (PENRT) | 7.2153 | MJ
C3 | Recycling | Einsatz von Sekundärstoffen (SM) | 0 | kg
C3 | Recycling | Erneuerbare Sekundärbrennstoffe (RSF) | 0 | MJ
C3 | Recycling | Nicht erneuerbare Sekundärbrennstoffe (NRSF) | 0 | MJ
C3 | Recycling | Einsatz von Süßwasserressourcen (FW) | ND | m3
C3 | Recycling | Gefährlicher Abfall zur Deponie (HWD) | 1.3338e-05 | kg
C3 | Recycling | Entsorgter nicht gefährlicher Abfall (NHWD) | 0.044642 | kg
C3 | Recycling | Entsorgter radioaktiver Abfall (RWD) | 6.8469e-05 | kg
C3 | Recycling | Komponenten für die Wiederverwendung (CRU) | 0 | kg
C3 | Recycling | Stoffe zum Recycling (MFR) | 315 | kg
C3 | Recycling | Stoffe für die Energierückgewinnung (MER) | 0 | kg
C3 | Recycling | Exportierte elektrische Energie (EEE) | 0 | MJ
C3 | Recycling | Exportierte thermische Energie (EET) | 0 | MJ
C4 | Recycling | Globales Erwärmungspotenzial (GWP) | 1.7444 | kg CO2 eq.
C4 | Recycling | Globales Erwärmungspotenzial - biogen (GWP-biogenic) | 0 | kg CO2 eq.
C4 | Recycling | Globales Erwärmungspotenzial - fossil (GWP-fossil) | 1.7444 | kg CO2 eq.
C4 | Recycling | Abbau Potential der stratosphärischen Ozonschicht (ODP) | 6.3331e-07 | kg CFC 11 eq.
C4 | Recycling | Versauerungspotenzial von Boden und Wasser (AP) | 0.013241 | kg SO2 eq.
C4 | Recycling | Eutrophierungspotenzial (EP) | 0.002827 | kg (PO4)3- eq.
C4 | Recycling | Bildungspotential für troposphärisches Ozon (POCP) | 0.0017734 | kg C2H2 eq.
C4 | Recycling | Potenzial für den abiotischen Abbau nicht fossiler Ressourcen (ADPE) | 1.9749e-06 | kg Sb eq.
C4 | Recycling | Potenzial für den abiotischen Abbau fossiler Brennstoffe (ADPF) | 53.2373 | MJ
C4 | Recycling | Erneuerbare Primärenergie als Energieträger (PERE) | 0.42164 | MJ
C4 | Recycling | Erneuerbare Primärenergie zur stofflichen Nutzung (PERM) | 0 | MJ
C4 | Recycling | Total erneuerbare Primärenergie (PERT) | 0.42164 | MJ
C4 | Recycling | Nicht-erneuerbare Primärenergie als Energieträger (PENRE) | 53.9751 | MJ
C4 | Recycling | Nicht-erneuerbare Primärenergie zur stofflichen Nutzung (PENRM) | 0 | MJ
C4 | Recycling | Total nicht erneuerbare Primärenergie (PENRT) | 53.9751 | MJ
C4 | Recycling | Einsatz von Sekundärstoffen (SM) | 0 | kg
C4 | Recycling | Erneuerbare Sekundärbrennstoffe (RSF) | 0 | MJ
C4 | Recycling | Nicht erneuerbare Sekundärbrennstoffe (NRSF) | 0 | MJ
C4 | Recycling | Einsatz von Süßwasserressourcen (FW) | ND | m3
C4 | Recycling | Gefährlicher Abfall zur Deponie (HWD) | 3.6103e-05 | kg
C4 | Recycling | Entsorgter nicht gefährlicher Abfall (NHWD) | 332.391 | kg
C4 | Recycling | Entsorgter radioaktiver Abfall (RWD) | 0.00071225 | kg
C4 | Recycling | Komponenten für die Wiederverwendung (CRU) | 0 | kg
C4 | Recycling | Stoffe zum Recycling (MFR) | 0 | kg
C4 | Recycling | Stoffe für die Energierückgewinnung (MER) | 0 | kg
C4 | Recycling | Exportierte elektrische Energie (EEE) | 0 | MJ
C4 | Recycling | Exportierte thermische Energie (EET) | 0 | MJ
D | Recycling | Globales Erwärmungspotenzial (GWP) | -8.0094 | kg CO2 eq.
D | Recycling | Globales Erwärmungspotenzial - biogen (GWP-biogenic) | 0 | kg CO2 eq.
D | Recycling | Globales Erwärmungspotenzial - fossil (GWP-fossil) | -8.0094 | kg CO2 eq.
D | Recycling | Abbau Potential der stratosphärischen Ozonschicht (ODP) | -7.0788e-07 | kg CFC 11 eq.
D | Recycling | Versauerungspotenzial von Boden und Wasser (AP) | -0.019284 | kg SO2 eq.
D | Recycling | Eutrophierungspotenzial (EP) | -0.0074218 | kg (PO4)3- eq.
D | Recycling | Bildungspotential für troposphärisches Ozon (POCP) | -0.0015351 | kg C2H2 eq.
D | Recycling | Potenzial für den abiotischen Abbau nicht fossiler Ressourcen (ADPE) | -2.832e-06 | kg Sb eq.
D | Recycling | Potenzial für den abiotischen Abbau fossiler Brennstoffe (ADPF) | -66.3354 | MJ
D | Recycling | Erneuerbare Primärenergie als Energieträger (PERE) | -8.8022 | MJ
D | Recycling | Erneuerbare Primärenergie zur stofflichen Nutzung (PERM) | 0 | MJ
D | Recycling | Total erneuerbare Primärenergie (PERT) | -8.8022 | MJ
D | Recycling | Nicht-erneuerbare Primärenergie als Energieträger (PENRE) | -72.5388 | MJ
D | Recycling | Nicht-erneuerbare Primärenergie zur stofflichen Nutzung (PENRM) | 0 | MJ
D | Recycling | Total nicht erneuerbare Primärenergie (PENRT) | -72.5388 | MJ
D | Recycling | Einsatz von Sekundärstoffen (SM) | 0 | kg
D | Recycling | Erneuerbare Sekundärbrennstoffe (RSF) | 0 | MJ
D | Recycling | Nicht erneuerbare Sekundärbrennstoffe (NRSF) | 0 | MJ
D | Recycling | Einsatz von Süßwasserressourcen (FW) | ND | m3
D | Recycling | Gefährlicher Abfall zur Deponie (HWD) | -0.00010207 | kg
D | Recycling | Entsorgter nicht gefährlicher Abfall (NHWD) | -0.38079 | kg
D | Recycling | Entsorgter radioaktiver Abfall (RWD) | -0.00031104 | kg
D | Recycling | Komponenten für die Wiederverwendung (CRU) | 0 | kg
D | Recycling | Stoffe zum Recycling (MFR) | 0 | kg
D | Recycling | Stoffe für die Energierückgewinnung (MER) | 0 | kg
D | Recycling | Exportierte elektrische Energie (EEE) | 0 | MJ
D | Recycling | Exportierte thermische Energie (EET) | 0 | MJ
D aus C | Recycling | Globales Erwärmungspotenzial (GWP) | -7.2871 | kg CO2 eq.
D aus C | Recycling | Globales Erwärmungspotenzial - biogen (GWP-biogenic) | -0.067581 | kg CO2 eq.
D aus C | Recycling | Globales Erwärmungspotenzial - fossil (GWP-fossil) | -7.2195 | kg CO2 eq.
D aus C | Recycling | Abbau Potential der stratosphärischen Ozonschicht (ODP) | -2.2268e-07 | kg CFC 11 eq.
D aus C | Recycling | Versauerungspotenzial von Boden und Wasser (AP) | -0.018593 | kg SO2 eq.
D aus C | Recycling | Eutrophierungspotenzial (EP) | -0.004791 | kg (PO4)3- eq.
D aus C | Recycling | Bildungspotential für troposphärisches Ozon (POCP) | -0.0011573 | kg C2H2 eq.
D aus C | Recycling | Potenzial für den abiotischen Abbau nicht fossiler Ressourcen (ADPE) | -3.1296e-06 | kg Sb eq.
D aus C | Recycling | Potenzial für den abiotischen Abbau fossiler Brennstoffe (ADPF) | -30.5508 | MJ
D aus C | Recycling | Erneuerbare Primärenergie als Energieträger (PERE) | -1.8618 | MJ
D aus C | Recycling | Erneuerbare Primärenergie zur stofflichen Nutzung (PERM) | 0 | MJ
D aus C | Recycling | Total erneuerbare Primärenergie (PERT) | -1.8618 | MJ
D aus C | Recycling | Nicht-erneuerbare Primärenergie als Energieträger (PENRE) | -34.0003 | MJ
D aus C | Recycling | Nicht-erneuerbare Primärenergie zur stofflichen Nutzung (PENRM) | 0 | MJ
D aus C | Recycling | Total nicht erneuerbare Primärenergie (PENRT) | -34.0003 | MJ
D aus C | Recycling | Einsatz von Sekundärstoffen (SM) | 0 | kg
D aus C | Recycling | Erneuerbare Sekundärbrennstoffe (RSF) | 0 | MJ
D aus C | Recycling | Nicht erneuerbare Sekundärbrennstoffe (NRSF) | 0 | MJ
D aus C | Recycling | Einsatz von Süßwasserressourcen (FW) | ND | m3
D aus C | Recycling | Gefährlicher Abfall zur Deponie (HWD) | -1.9314e-05 | kg
D aus C | Recycling | Entsorgter nicht gefährlicher Abfall (NHWD) | -0.4 | kg
D aus C | Recycling | Entsorgter radioaktiver Abfall (RWD) | -0.00029888 | kg
D aus C | Recycling | Komponenten für die Wiederverwendung (CRU) | 0 | kg
D aus C | Recycling | Stoffe zum Recycling (MFR) | 0 | kg
D aus C | Recycling | Stoffe für die Energierückgewinnung (MER) | 0 | kg
D aus C | Recycling | Exportierte elektrische Energie (EEE) | 0 | MJ
D aus C | Recycling | Exportierte thermische Energie (EET) | 0 | MJ
D aus A5 | Recycling | Globales Erwärmungspotenzial (GWP) | -15.2965 | kg CO2 eq.
D aus A5 | Recycling | Globales Erwärmungspotenzial - biogen (GWP-biogenic) | -0.067581 | kg CO2 eq.
D aus A5 | Recycling | Globales Erwärmungspotenzial - fossil (GWP-fossil) | -15.2289 | kg CO2 eq.
D aus A5 | Recycling | Abbau Potential der stratosphärischen Ozonschicht (ODP) | -9.3056e-07 | kg CFC 11 eq.
D aus A5 | Recycling | Versauerungspotenzial von Boden und Wasser (AP) | -0.037877 | kg SO2 eq.
D aus A5 | Recycling | Eutrophierungspotenzial (EP) | -0.012213 | kg (PO4)3- eq.
D aus A5 | Recycling | Bildungspotential für troposphärisches Ozon (POCP) | -0.0026924 | kg C2H2 eq.
D aus A5 | Recycling | Potenzial für den abiotischen Abbau nicht fossiler Ressourcen (ADPE) | -5.9616e-06 | kg Sb eq.
D aus A5 | Recycling | Potenzial für den abiotischen Abbau fossiler Brennstoffe (ADPF) | -96.8862 | MJ
D aus A5 | Recycling | Erneuerbare Primärenergie als Energieträger (PERE) | -10.664 | MJ
D aus A5 | Recycling | Erneuerbare Primärenergie zur stofflichen Nutzung (PERM) | 0 | MJ
D aus A5 | Recycling | Total erneuerbare Primärenergie (PERT) | -10.664 | MJ
D aus A5 | Recycling | Nicht-erneuerbare Primärenergie als Energieträger (PENRE) | -106.5392 | MJ
D aus A5 | Recycling | Nicht-erneuerbare Primärenergie zur stofflichen Nutzung (PENRM) | 0 | MJ
D aus A5 | Recycling | Total nicht erneuerbare Primärenergie (PENRT) | -106.5392 | MJ
D aus A5 | Recycling | Einsatz von Sekundärstoffen (SM) | 0 | kg
D aus A5 | Recycling | Erneuerbare Sekundärbrennstoffe (RSF) | 0 | MJ
D aus A5 | Recycling | Nicht erneuerbare Sekundärbrennstoffe (NRSF) | 0 | MJ
D aus A5 | Recycling | Einsatz von Süßwasserressourcen (FW) | ND | m3
D aus A5 | Recycling | Gefährlicher Abfall zur Deponie (HWD) | -0.00012139 | kg
D aus A5 | Recycling | Entsorgter nicht gefährlicher Abfall (NHWD) | -0.78079 | kg
D aus A5 | Recycling | Entsorgter radioaktiver Abfall (RWD) | -0.00060991 | kg
D aus A5 | Recycling | Komponenten für die Wiederverwendung (CRU) | 0 | kg
D aus A5 | Recycling | Stoffe zum Recycling (MFR) | 0 | kg
D aus A5 | Recycling | Stoffe für die Energierückgewinnung (MER) | 0 | kg
D aus A5 | Recycling | Exportierte elektrische Energie (EEE) | 0 | MJ
D aus A5 | Recycling | Exportierte thermische Energie (EET) | 0 | MJ
A1 |  | Globales Erwärmungspotenzial (GWP) | ND | kg CO2 eq.
A1 |  | Globales Erwärmungspotenzial - biogen (GWP-biogenic) | ND | kg CO2 eq.
A1 |  | Globales Erwärmungspotenzial - fossil (GWP-fossil) | ND | kg CO2 eq.
A1 |  | Abbau Potential der stratosphärischen Ozonschicht (ODP) | ND | kg CFC 11 eq.
A1 |  | Versauerungspotenzial von Boden und Wasser (AP) | ND | kg SO2 eq.
A1 |  | Eutrophierungspotenzial (EP) | ND | kg (PO4)3- eq.
A1 |  | Bildungspotential für troposphärisches Ozon (POCP) | ND | kg C2H2 eq.
A1 |  | Potenzial für den abiotischen Abbau nicht fossiler Ressourcen (ADPE) | ND | kg Sb eq.
A1 |  | Potenzial für den abiotischen Abbau fossiler Brennstoffe (ADPF) | ND | MJ
A1 |  | Erneuerbare Primärenergie als Energieträger (PERE) | ND | MJ
A1 |  | Erneuerbare Primärenergie zur stofflichen Nutzung (PERM) | ND | MJ
A1 |  | Total erneuerbare Primärenergie (PERT) | ND | MJ
A1 |  | Nicht-erneuerbare Primärenergie als Energieträger (PENRE) | ND | MJ
A1 |  | Nicht-erneuerbare Primärenergie zur stofflichen Nutzung (PENRM) | ND | MJ
A1 |  | Total nicht erneuerbare Primärenergie (PENRT) | ND | MJ
A1 |  | Einsatz von Sekundärstoffen (SM) | ND | kg
A1 |  | Erneuerbare Sekundärbrennstoffe (RSF) | ND | MJ
A1 |  | Nicht erneuerbare Sekundärbrennstoffe (NRSF) | ND | MJ
A1 |  | Einsatz von Süßwasserressourcen (FW) | ND | m3
A1 |  | Gefährlicher Abfall zur Deponie (HWD) | ND | kg
A1 |  | Entsorgter nicht gefährlicher Abfall (NHWD) | ND | kg
A1 |  | Entsorgter radioaktiver Abfall (RWD) | ND | kg
A1 |  | Komponenten für die Wiederverwendung (CRU) | ND | kg
A1 |  | Stoffe zum Recycling (MFR) | ND | kg
A1 |  | Stoffe für die Energierückgewinnung (MER) | ND | kg
A1 |  | Exportierte elektrische Energie (EEE) | ND | MJ
A1 |  | Exportierte thermische Energie (EET) | ND | MJ
A1-A3 |  | Globales Erwärmungspotenzial (GWP) | 194.2873 | kg CO2 eq.
A1-A3 |  | Globales Erwärmungspotenzial - biogen (GWP-biogenic) | 0 | kg CO2 eq.
A1-A3 |  | Globales Erwärmungspotenzial - fossil (GWP-fossil) | 194.2873 | kg CO2 eq.
A1-A3 |  | Abbau Potential der stratosphärischen Ozonschicht (ODP) | 1.0079e-05 | kg CFC 11 eq.
A1-A3 |  | Versauerungspotenzial von Boden und Wasser (AP) | 0.49411 | kg SO2 eq.
A1-A3 |  | Eutrophierungspotenzial (EP) | 0.1594 | kg (PO4)3- eq.
A1-A3 |  | Bildungspotential für troposphärisches Ozon (POCP) | 0.042389 | kg C2H2 eq.
A1-A3 |  | Potenzial für den abiotischen Abbau nicht fossiler Ressourcen (ADPE) | 0.00024348 | kg Sb eq.
A1-A3 |  | Potenzial für den abiotischen Abbau fossiler Brennstoffe (ADPF) | 1378.8078 | MJ
A1-A3 |  | Erneuerbare Primärenergie als Energieträger (PERE) | 154.8602 | MJ
A1-A3 |  | Erneuerbare Primärenergie zur stofflichen Nutzung (PERM) | 178.5014 | MJ
A1-A3 |  | Total erneuerbare Primärenergie (PERT) | 333.3615 | MJ
A1-A3 |  | Nicht-erneuerbare Primärenergie als Energieträger (PENRE) | 1490.5357 | MJ
A1-A3 |  | Nicht-erneuerbare Primärenergie zur stofflichen Nutzung (PENRM) | 20.1732 | MJ
A1-A3 |  | Total nicht erneuerbare Primärenergie (PENRT) | 1510.7089 | MJ
A1-A3 |  | Einsatz von Sekundärstoffen (SM) | 0 | kg
A1-A3 |  | Erneuerbare Sekundärbrennstoffe (RSF) | 0 | MJ
A1-A3 |  | Nicht erneuerbare Sekundärbrennstoffe (NRSF) | 0 | MJ
A1-A3 |  | Einsatz von Süßwasserressourcen (FW) | ND | m3
A1-A3 |  | Gefährlicher Abfall zur Deponie (HWD) | 0.0017603 | kg
A1-A3 |  | Entsorgter nicht gefährlicher Abfall (NHWD) | 12.1846 | kg
A1-A3 |  | Entsorgter radioaktiver Abfall (RWD) | 0.0088712 | kg
A1-A3 |  | Komponenten für die Wiederverwendung (CRU) | 0 | kg
A1-A3 |  | Stoffe zum Recycling (MFR) | 0 | kg
A1-A3 |  | Stoffe für die Energierückgewinnung (MER) | 0 | kg
A1-A3 |  | Exportierte elektrische Energie (EEE) | 0 | MJ
A1-A3 |  | Exportierte thermische Energie (EET) | 0 | MJ
A2 |  | Globales Erwärmungspotenzial (GWP) | ND | kg CO2 eq.
A2 |  | Abbau Potential der stratosphärischen Ozonschicht (ODP) | ND | kg CFC 11 eq.
A2 |  | Versauerungspotenzial von Boden und Wasser (AP) | ND | kg SO2 eq.
A2 |  | Eutrophierungspotenzial (EP) | ND | kg (PO4)3- eq.
A2 |  | Bildungspotential für troposphärisches Ozon (POCP) | ND | kg C2H2 eq.
A2 |  | Potenzial für den abiotischen Abbau nicht fossiler Ressourcen (ADPE) | ND | kg Sb eq.
A2 |  | Potenzial für den abiotischen Abbau fossiler Brennstoffe (ADPF) | ND | MJ
A2 |  | Erneuerbare Primärenergie als Energieträger (PERE) | ND | MJ
A2 |  | Erneuerbare Primärenergie zur stofflichen Nutzung (PERM) | ND | MJ
A2 |  | Total erneuerbare Primärenergie (PERT) | ND | MJ
A2 |  | Nicht-erneuerbare Primärenergie als Energieträger (PENRE) | ND | MJ
A2 |  | Nicht-erneuerbare Primärenergie zur stofflichen Nutzung (PENRM) | ND | MJ
A2 |  | Total nicht erneuerbare Primärenergie (PENRT) | ND | MJ
A2 |  | Einsatz von Sekundärstoffen (SM) | ND | kg
A2 |  | Erneuerbare Sekundärbrennstoffe (RSF) | ND | MJ
A2 |  | Nicht erneuerbare Sekundärbrennstoffe (NRSF) | ND | MJ
A2 |  | Einsatz von Süßwasserressourcen (FW) | ND | m3
A2 |  | Gefährlicher Abfall zur Deponie (HWD) | ND | kg
A2 |  | Entsorgter nicht gefährlicher Abfall (NHWD) | ND | kg
A2 |  | Entsorgter radioaktiver Abfall (RWD) | ND | kg
A2 |  | Komponenten für die Wiederverwendung (CRU) | ND | kg
A2 |  | Stoffe zum Recycling (MFR) | ND | kg
A2 |  | Stoffe für die Energierückgewinnung (MER) | ND | kg
A2 |  | Exportierte elektrische Energie (EEE) | ND | MJ
A2 |  | Exportierte thermische Energie (EET) | ND | MJ
A2 |  | Globales Erwärmungspotenzial - biogen (GWP-biogenic) | ND | kg CO2 eq.
A2 |  | Globales Erwärmungspotenzial - fossil (GWP-fossil) | ND | kg CO2 eq.
A3 |  | Globales Erwärmungspotenzial (GWP) | ND | kg CO2 eq.
A3 |  | Globales Erwärmungspotenzial - biogen (GWP-biogenic) | ND | kg CO2 eq.
A3 |  | Globales Erwärmungspotenzial - fossil (GWP-fossil) | ND | kg CO2 eq.
A3 |  | Abbau Potential der stratosphärischen Ozonschicht (ODP) | ND | kg CFC 11 eq.
A3 |  | Versauerungspotenzial von Boden und Wasser (AP) | ND | kg SO2 eq.
A3 |  | Eutrophierungspotenzial (EP) | ND | kg (PO4)3- eq.
A3 |  | Bildungspotential für troposphärisches Ozon (POCP) | ND | kg C2H2 eq.
A3 |  | Potenzial für den abiotischen Abbau nicht fossiler Ressourcen (ADPE) | ND | kg Sb eq.
A3 |  | Potenzial für den abiotischen Abbau fossiler Brennstoffe (ADPF) | ND | MJ
A3 |  | Erneuerbare Primärenergie als Energieträger (PERE) | ND | MJ
A3 |  | Erneuerbare Primärenergie zur stofflichen Nutzung (PERM) | ND | MJ
A3 |  | Total erneuerbare Primärenergie (PERT) | ND | MJ
A3 |  | Nicht-erneuerbare Primärenergie als Energieträger (PENRE) | ND | MJ
A3 |  | Nicht-erneuerbare Primärenergie zur stofflichen Nutzung (PENRM) | ND | MJ
A3 |  | Total nicht erneuerbare Primärenergie (PENRT) | ND | MJ
A3 |  | Einsatz von Sekundärstoffen (SM) | ND | kg
A3 |  | Erneuerbare Sekundärbrennstoffe (RSF) | ND | MJ
A3 |  | Nicht erneuerbare Sekundärbrennstoffe (NRSF) | ND | MJ
A3 |  | Einsatz von Süßwasserressourcen (FW) | ND | m3
A3 |  | Gefährlicher Abfall zur Deponie (HWD) | ND | kg
A3 |  | Entsorgter nicht gefährlicher Abfall (NHWD) | ND | kg
A3 |  | Entsorgter radioaktiver Abfall (RWD) | ND | kg
A3 |  | Komponenten für die Wiederverwendung (CRU) | ND | kg
A3 |  | Stoffe zum Recycling (MFR) | ND | kg
A3 |  | Stoffe für die Energierückgewinnung (MER) | ND | kg
A3 |  | Exportierte elektrische Energie (EEE) | ND | MJ
A3 |  | Exportierte thermische Energie (EET) | ND | MJ
A4 |  | Globales Erwärmungspotenzial (GWP) | 11.5147 | kg CO2 eq.
A4 |  | Globales Erwärmungspotenzial - biogen (GWP-biogenic) | 0 | kg CO2 eq.
A4 |  | Globales Erwärmungspotenzial - fossil (GWP-fossil) | 11.5147 | kg CO2 eq.
A4 |  | Abbau Potential der stratosphärischen Ozonschicht (ODP) | 2.1459e-06 | kg CFC 11 eq.
A4 |  | Versauerungspotenzial von Boden und Wasser (AP) | 0.045075 | kg SO2 eq.
A4 |  | Eutrophierungspotenzial (EP) | 0.010683 | kg (PO4)3- eq.
A4 |  | Bildungspotential für troposphärisches Ozon (POCP) | 0.0053862 | kg C2H2 eq.
A4 |  | Potenzial für den abiotischen Abbau nicht fossiler Ressourcen (ADPE) | 3.4806e-05 | kg Sb eq.
A4 |  | Potenzial für den abiotischen Abbau fossiler Brennstoffe (ADPF) | 176.1146 | MJ
A4 |  | Erneuerbare Primärenergie als Energieträger (PERE) | 1.7921 | MJ
A4 |  | Erneuerbare Primärenergie zur stofflichen Nutzung (PERM) | 0 | MJ
A4 |  | Total erneuerbare Primärenergie (PERT) | 1.7921 | MJ
A4 |  | Nicht-erneuerbare Primärenergie als Energieträger (PENRE) | 178.9559 | MJ
A4 |  | Nicht-erneuerbare Primärenergie zur stofflichen Nutzung (PENRM) | 0 | MJ
A4 |  | Total nicht erneuerbare Primärenergie (PENRT) | 178.9559 | MJ
A4 |  | Einsatz von Sekundärstoffen (SM) | 0 | kg
A4 |  | Erneuerbare Sekundärbrennstoffe (RSF) | 0 | MJ
A4 |  | Nicht erneuerbare Sekundärbrennstoffe (NRSF) | 0 | MJ
A4 |  | Einsatz von Süßwasserressourcen (FW) | ND | m3
A4 |  | Gefährlicher Abfall zur Deponie (HWD) | 0.00011294 | kg
A4 |  | Entsorgter nicht gefährlicher Abfall (NHWD) | 8.4304 | kg
A4 |  | Entsorgter radioaktiver Abfall (RWD) | 0.002413 | kg
A4 |  | Komponenten für die Wiederverwendung (CRU) | 0 | kg
A4 |  | Stoffe zum Recycling (MFR) | 0 | kg
A4 |  | Stoffe für die Energierückgewinnung (MER) | 0 | kg
A4 |  | Exportierte elektrische Energie (EEE) | 0 | MJ
A4 |  | Exportierte thermische Energie (EET) | 0 | MJ
A5 |  | Globales Erwärmungspotenzial (GWP) | 10.4113 | kg CO2 eq.
A5 |  | Globales Erwärmungspotenzial - biogen (GWP-biogenic) | 0 | kg CO2 eq.
A5 |  | Globales Erwärmungspotenzial - fossil (GWP-fossil) | 10.4113 | kg CO2 eq.
A5 |  | Abbau Potential der stratosphärischen Ozonschicht (ODP) | 6.2387e-07 | kg CFC 11 eq.
A5 |  | Versauerungspotenzial von Boden und Wasser (AP) | 0.029322 | kg SO2 eq.
A5 |  | Eutrophierungspotenzial (EP) | 0.016447 | kg (PO4)3- eq.
A5 |  | Bildungspotential für troposphärisches Ozon (POCP) | 0.0021823 | kg C2H2 eq.
A5 |  | Potenzial für den abiotischen Abbau nicht fossiler Ressourcen (ADPE) | 1.4011e-05 | kg Sb eq.
A5 |  | Potenzial für den abiotischen Abbau fossiler Brennstoffe (ADPF) | 77.1583 | MJ
A5 |  | Erneuerbare Primärenergie als Energieträger (PERE) | 28.7655 | MJ
A5 |  | Erneuerbare Primärenergie zur stofflichen Nutzung (PERM) | -178.5014 | MJ
A5 |  | Total erneuerbare Primärenergie (PERT) | 28.7655 | MJ
A5 |  | Nicht-erneuerbare Primärenergie als Energieträger (PENRE) | 90.6172 | MJ
A5 |  | Nicht-erneuerbare Primärenergie zur stofflichen Nutzung (PENRM) | 0 | MJ
A5 |  | Total nicht erneuerbare Primärenergie (PENRT) | 90.6172 | MJ
A5 |  | Einsatz von Sekundärstoffen (SM) | 0 | kg
A5 |  | Erneuerbare Sekundärbrennstoffe (RSF) | 0 | MJ
A5 |  | Nicht erneuerbare Sekundärbrennstoffe (NRSF) | 0 | MJ
A5 |  | Einsatz von Süßwasserressourcen (FW) | ND | m3
A5 |  | Gefährlicher Abfall zur Deponie (HWD) | 0.00013047 | kg
A5 |  | Entsorgter nicht gefährlicher Abfall (NHWD) | 1.4282 | kg
A5 |  | Entsorgter radioaktiver Abfall (RWD) | 0.00071083 | kg
A5 |  | Komponenten für die Wiederverwendung (CRU) | 0 | kg
A5 |  | Stoffe zum Recycling (MFR) | 10.5 | kg
A5 |  | Stoffe für die Energierückgewinnung (MER) | 0 | kg
A5 |  | Exportierte elektrische Energie (EEE) | 1.143 | MJ
A5 |  | Exportierte thermische Energie (EET) | 10.087 | MJ
B1 |  | Globales Erwärmungspotenzial (GWP) | 0 | kg CO2 eq.
B1 |  | Globales Erwärmungspotenzial - biogen (GWP-biogenic) | 0 | kg CO2 eq.
B1 |  | Globales Erwärmungspotenzial - fossil (GWP-fossil) | 0 | kg CO2 eq.
B1 |  | Abbau Potential der stratosphärischen Ozonschicht (ODP) | 0 | kg CFC 11 eq.
B1 |  | Versauerungspotenzial von Boden und Wasser (AP) | 0 | kg SO2 eq.
B1 |  | Eutrophierungspotenzial (EP) | 0 | kg (PO4)3- eq.
B1 |  | Bildungspotential für troposphärisches Ozon (POCP) | 0 | kg C2H2 eq.
B1 |  | Potenzial für den abiotischen Abbau nicht fossiler Ressourcen (ADPE) | 0 | kg Sb eq.
B1 |  | Potenzial für den abiotischen Abbau fossiler Brennstoffe (ADPF) | 0 | MJ
B1 |  | Erneuerbare Primärenergie als Energieträger (PERE) | 0 | MJ
B1 |  | Erneuerbare Primärenergie zur stofflichen Nutzung (PERM) | 0 | MJ
B1 |  | Total erneuerbare Primärenergie (PERT) | 0 | MJ
B1 |  | Nicht-erneuerbare Primärenergie als Energieträger (PENRE) | 0 | MJ
B1 |  | Nicht-erneuerbare Primärenergie zur stofflichen Nutzung (PENRM) | 0 | MJ
B1 |  | Total nicht erneuerbare Primärenergie (PENRT) | 0 | MJ
B1 |  | Einsatz von Sekundärstoffen (SM) | 0 | kg
B1 |  | Erneuerbare Sekundärbrennstoffe (RSF) | 0 | MJ
B1 |  | Nicht erneuerbare Sekundärbrennstoffe (NRSF) | 0 | MJ
B1 |  | Einsatz von Süßwasserressourcen (FW) | ND | m3
B1 |  | Gefährlicher Abfall zur Deponie (HWD) | 0 | kg
B1 |  | Entsorgter nicht gefährlicher Abfall (NHWD) | 0 | kg
B1 |  | Entsorgter radioaktiver Abfall (RWD) | 0 | kg
B1 |  | Komponenten für die Wiederverwendung (CRU) | 0 | kg
B1 |  | Stoffe zum Recycling (MFR) | 0 | kg
B1 |  | Stoffe für die Energierückgewinnung (MER) | 0 | kg
B1 |  | Exportierte elektrische Energie (EEE) | 0 | MJ
B1 |  | Exportierte thermische Energie (EET) | 0 | MJ
B2 |  | Globales Erwärmungspotenzial (GWP) | 0 | kg CO2 eq.
B2 |  | Globales Erwärmungspotenzial - biogen (GWP-biogenic) | 0 | kg CO2 eq.
B2 |  | Globales Erwärmungspotenzial - fossil (GWP-fossil) | 0 | kg CO2 eq.
B2 |  | Abbau Potential der stratosphärischen Ozonschicht (ODP) | 0 | kg CFC 11 eq.
B2 |  | Versauerungspotenzial von Boden und Wasser (AP) | 0 | kg SO2 eq.
B2 |  | Eutrophierungspotenzial (EP) | 0 | kg (PO4)3- eq.
B2 |  | Bildungspotential für troposphärisches Ozon (POCP) | 0 | kg C2H2 eq.
B2 |  | Potenzial für den abiotischen Abbau nicht fossiler Ressourcen (ADPE) | 0 | kg Sb eq.
B2 |  | Potenzial für den abiotischen Abbau fossiler Brennstoffe (ADPF) | 0 | MJ
B2 |  | Erneuerbare Primärenergie als Energieträger (PERE) | 0 | MJ
B2 |  | Erneuerbare Primärenergie zur stofflichen Nutzung (PERM) | 0 | MJ
B2 |  | Total erneuerbare Primärenergie (PERT) | 0 | MJ
B2 |  | Nicht-erneuerbare Primärenergie als Energieträger (PENRE) | 0 | MJ
B2 |  | Nicht-erneuerbare Primärenergie zur stofflichen Nutzung (PENRM) | 0 | MJ
B2 |  | Total nicht erneuerbare Primärenergie (PENRT) | 0 | MJ
B2 |  | Einsatz von Sekundärstoffen (SM) | 0 | kg
B2 |  | Erneuerbare Sekundärbrennstoffe (RSF) | 0 | MJ
B2 |  | Nicht erneuerbare Sekundärbrennstoffe (NRSF) | 0 | MJ
B2 |  | Einsatz von Süßwasserressourcen (FW) | ND | m3
B2 |  | Gefährlicher Abfall zur Deponie (HWD) | 0 | kg
B2 |  | Entsorgter nicht gefährlicher Abfall (NHWD) | 0 | kg
B2 |  | Entsorgter radioaktiver Abfall (RWD) | 0 | kg
B2 |  | Komponenten für die Wiederverwendung (CRU) | 0 | kg
B2 |  | Stoffe zum Recycling (MFR) | 0 | kg
B2 |  | Stoffe für die Energierückgewinnung (MER) | 0 | kg
B2 |  | Exportierte elektrische Energie (EEE) | 0 | MJ
B2 |  | Exportierte thermische Energie (EET) | 0 | MJ
B3 |  | Globales Erwärmungspotenzial (GWP) | 0 | kg CO2 eq.
B3 |  | Globales Erwärmungspotenzial - biogen (GWP-biogenic) | 0 | kg CO2 eq.
B3 |  | Globales Erwärmungspotenzial - fossil (GWP-fossil) | 0 | kg CO2 eq.
B3 |  | Abbau Potential der stratosphärischen Ozonschicht (ODP) | 0 | kg CFC 11 eq.
B3 |  | Versauerungspotenzial von Boden und Wasser (AP) | 0 | kg SO2 eq.
B3 |  | Eutrophierungspotenzial (EP) | 0 | kg (PO4)3- eq.
B3 |  | Bildungspotential für troposphärisches Ozon (POCP) | 0 | kg C2H2 eq.
B3 |  | Potenzial für den abiotischen Abbau nicht fossiler Ressourcen (ADPE) | 0 | kg Sb eq.
B3 |  | Potenzial für den abiotischen Abbau fossiler Brennstoffe (ADPF) | 0 | MJ
B3 |  | Erneuerbare Primärenergie als Energieträger (PERE) | 0 | MJ
B3 |  | Erneuerbare Primärenergie zur stofflichen Nutzung (PERM) | 0 | MJ
B3 |  | Total erneuerbare Primärenergie (PERT) | 0 | MJ
B3 |  | Nicht-erneuerbare Primärenergie als Energieträger (PENRE) | 0 | MJ
B3 |  | Nicht-erneuerbare Primärenergie zur stofflichen Nutzung (PENRM) | 0 | MJ
B3 |  | Total nicht erneuerbare Primärenergie (PENRT) | 0 | MJ
B3 |  | Einsatz von Sekundärstoffen (SM) | 0 | kg
B3 |  | Erneuerbare Sekundärbrennstoffe (RSF) | 0 | MJ
B3 |  | Nicht erneuerbare Sekundärbrennstoffe (NRSF) | 0 | MJ
B3 |  | Einsatz von Süßwasserressourcen (FW) | ND | m3
B3 |  | Gefährlicher Abfall zur Deponie (HWD) | 0 | kg
B3 |  | Entsorgter nicht gefährlicher Abfall (NHWD) | 0 | kg
B3 |  | Entsorgter radioaktiver Abfall (RWD) | 0 | kg
B3 |  | Komponenten für die Wiederverwendung (CRU) | 0 | kg
B3 |  | Stoffe zum Recycling (MFR) | 0 | kg
B3 |  | Stoffe für die Energierückgewinnung (MER) | 0 | kg
B3 |  | Exportierte elektrische Energie (EEE) | 0 | MJ
B3 |  | Exportierte thermische Energie (EET) | 0 | MJ
B4 |  | Globales Erwärmungspotenzial (GWP) | 0 | kg CO2 eq.
B4 |  | Globales Erwärmungspotenzial - biogen (GWP-biogenic) | 0 | kg CO2 eq.
B4 |  | Globales Erwärmungspotenzial - fossil (GWP-fossil) | 0 | kg CO2 eq.
B4 |  | Abbau Potential der stratosphärischen Ozonschicht (ODP) | 0 | kg CFC 11 eq.
B4 |  | Versauerungspotenzial von Boden und Wasser (AP) | 0 | kg SO2 eq.
B4 |  | Eutrophierungspotenzial (EP) | 0 | kg (PO4)3- eq.
B4 |  | Bildungspotential für troposphärisches Ozon (POCP) | 0 | kg C2H2 eq.
B4 |  | Potenzial für den abiotischen Abbau nicht fossiler Ressourcen (ADPE) | 0 | kg Sb eq.
B4 |  | Potenzial für den abiotischen Abbau fossiler Brennstoffe (ADPF) | 0 | MJ
B4 |  | Erneuerbare Primärenergie als Energieträger (PERE) | 0 | MJ
B4 |  | Erneuerbare Primärenergie zur stofflichen Nutzung (PERM) | 0 | MJ
B4 |  | Total erneuerbare Primärenergie (PERT) | 0 | MJ
B4 |  | Nicht-erneuerbare Primärenergie als Energieträger (PENRE) | 0 | MJ
B4 |  | Nicht-erneuerbare Primärenergie zur stofflichen Nutzung (PENRM) | 0 | MJ
B4 |  | Total nicht erneuerbare Primärenergie (PENRT) | 0 | MJ
B4 |  | Einsatz von Sekundärstoffen (SM) | 0 | kg
B4 |  | Erneuerbare Sekundärbrennstoffe (RSF) | 0 | MJ
B4 |  | Nicht erneuerbare Sekundärbrennstoffe (NRSF) | 0 | MJ
B4 |  | Einsatz von Süßwasserressourcen (FW) | ND | m3
B4 |  | Gefährlicher Abfall zur Deponie (HWD) | 0 | kg
B4 |  | Entsorgter nicht gefährlicher Abfall (NHWD) | 0 | kg
B4 |  | Entsorgter radioaktiver Abfall (RWD) | 0 | kg
B4 |  | Komponenten für die Wiederverwendung (CRU) | 0 | kg
B4 |  | Stoffe zum Recycling (MFR) | 0 | kg
B4 |  | Stoffe für die Energierückgewinnung (MER) | 0 | kg
B4 |  | Exportierte elektrische Energie (EEE) | 0 | MJ
B4 |  | Exportierte thermische Energie (EET) | 0 | MJ
B5 |  | Globales Erwärmungspotenzial (GWP) | 0 | kg CO2 eq.
B5 |  | Globales Erwärmungspotenzial - biogen (GWP-biogenic) | 0 | kg CO2 eq.
B5 |  | Globales Erwärmungspotenzial - fossil (GWP-fossil) | 0 | kg CO2 eq.
B5 |  | Abbau Potential der stratosphärischen Ozonschicht (ODP) | 0 | kg CFC 11 eq.
B5 |  | Versauerungspotenzial von Boden und Wasser (AP) | 0 | kg SO2 eq.
B5 |  | Eutrophierungspotenzial (EP) | 0 | kg (PO4)3- eq.
B5 |  | Bildungspotential für troposphärisches Ozon (POCP) | 0 | kg C2H2 eq.
B5 |  | Potenzial für den abiotischen Abbau nicht fossiler Ressourcen (ADPE) | 0 | kg Sb eq.
B5 |  | Potenzial für den abiotischen Abbau fossiler Brennstoffe (ADPF) | 0 | MJ
B5 |  | Erneuerbare Primärenergie als Energieträger (PERE) | 0 | MJ
B5 |  | Erneuerbare Primärenergie zur stofflichen Nutzung (PERM) | 0 | MJ
B5 |  | Total erneuerbare Primärenergie (PERT) | 0 | MJ
B5 |  | Nicht-erneuerbare Primärenergie als Energieträger (PENRE) | 0 | MJ
B5 |  | Nicht-erneuerbare Primärenergie zur stofflichen Nutzung (PENRM) | 0 | MJ
B5 |  | Total nicht erneuerbare Primärenergie (PENRT) | 0 | MJ
B5 |  | Einsatz von Sekundärstoffen (SM) | 0 | kg
B5 |  | Erneuerbare Sekundärbrennstoffe (RSF) | 0 | MJ
B5 |  | Nicht erneuerbare Sekundärbrennstoffe (NRSF) | 0 | MJ
B5 |  | Einsatz von Süßwasserressourcen (FW) | ND | m3
B5 |  | Gefährlicher Abfall zur Deponie (HWD) | 0 | kg
B5 |  | Entsorgter nicht gefährlicher Abfall (NHWD) | 0 | kg
B5 |  | Entsorgter radioaktiver Abfall (RWD) | 0 | kg
B5 |  | Komponenten für die Wiederverwendung (CRU) | 0 | kg
B5 |  | Stoffe zum Recycling (MFR) | 0 | kg
B5 |  | Stoffe für die Energierückgewinnung (MER) | 0 | kg
B5 |  | Exportierte elektrische Energie (EEE) | 0 | MJ
B5 |  | Exportierte thermische Energie (EET) | 0 | MJ
B6 |  | Globales Erwärmungspotenzial (GWP) | 0 | kg CO2 eq.
B6 |  | Globales Erwärmungspotenzial - biogen (GWP-biogenic) | 0 | kg CO2 eq.
B6 |  | Globales Erwärmungspotenzial - fossil (GWP-fossil) | 0 | kg CO2 eq.
B6 |  | Abbau Potential der stratosphärischen Ozonschicht (ODP) | 0 | kg CFC 11 eq.
B6 |  | Versauerungspotenzial von Boden und Wasser (AP) | 0 | kg SO2 eq.
B6 |  | Eutrophierungspotenzial (EP) | 0 | kg (PO4)3- eq.
B6 |  | Bildungspotential für troposphärisches Ozon (POCP) | 0 | kg C2H2 eq.
B6 |  | Potenzial für den abiotischen Abbau nicht fossiler Ressourcen (ADPE) | 0 | kg Sb eq.
B6 |  | Potenzial für den abiotischen Abbau fossiler Brennstoffe (ADPF) | 0 | MJ
B6 |  | Erneuerbare Primärenergie als Energieträger (PERE) | 0 | MJ
B6 |  | Erneuerbare Primärenergie zur stofflichen Nutzung (PERM) | 0 | MJ
B6 |  | Total erneuerbare Primärenergie (PERT) | 0 | MJ
B6 |  | Nicht-erneuerbare Primärenergie als Energieträger (PENRE) | 0 | MJ
B6 |  | Nicht-erneuerbare Primärenergie zur stofflichen Nutzung (PENRM) | 0 | MJ
B6 |  | Total nicht erneuerbare Primärenergie (PENRT) | 0 | MJ
B6 |  | Einsatz von Sekundärstoffen (SM) | 0 | kg
B6 |  | Erneuerbare Sekundärbrennstoffe (RSF) | 0 | MJ
B6 |  | Nicht erneuerbare Sekundärbrennstoffe (NRSF) | 0 | MJ
B6 |  | Einsatz von Süßwasserressourcen (FW) | ND | m3
B6 |  | Gefährlicher Abfall zur Deponie (HWD) | 0 | kg
B6 |  | Entsorgter nicht gefährlicher Abfall (NHWD) | 0 | kg
B6 |  | Entsorgter radioaktiver Abfall (RWD) | 0 | kg
B6 |  | Komponenten für die Wiederverwendung (CRU) | 0 | kg
B6 |  | Stoffe zum Recycling (MFR) | 0 | kg
B6 |  | Stoffe für die Energierückgewinnung (MER) | 0 | kg
B6 |  | Exportierte elektrische Energie (EEE) | 0 | MJ
B6 |  | Exportierte thermische Energie (EET) | 0 | MJ
B7 |  | Globales Erwärmungspotenzial (GWP) | 0 | kg CO2 eq.
B7 |  | Globales Erwärmungspotenzial - biogen (GWP-biogenic) | 0 | kg CO2 eq.
B7 |  | Globales Erwärmungspotenzial - fossil (GWP-fossil) | 0 | kg CO2 eq.
B7 |  | Abbau Potential der stratosphärischen Ozonschicht (ODP) | 0 | kg CFC 11 eq.
B7 |  | Versauerungspotenzial von Boden und Wasser (AP) | 0 | kg SO2 eq.
B7 |  | Eutrophierungspotenzial (EP) | 0 | kg (PO4)3- eq.
B7 |  | Bildungspotential für troposphärisches Ozon (POCP) | 0 | kg C2H2 eq.
B7 |  | Potenzial für den abiotischen Abbau nicht fossiler Ressourcen (ADPE) | 0 | kg Sb eq.
B7 |  | Potenzial für den abiotischen Abbau fossiler Brennstoffe (ADPF) | 0 | MJ
B7 |  | Erneuerbare Primärenergie als Energieträger (PERE) | 0 | MJ
B7 |  | Erneuerbare Primärenergie zur stofflichen Nutzung (PERM) | 0 | MJ
B7 |  | Total erneuerbare Primärenergie (PERT) | 0 | MJ
B7 |  | Nicht-erneuerbare Primärenergie als Energieträger (PENRE) | 0 | MJ
B7 |  | Nicht-erneuerbare Primärenergie zur stofflichen Nutzung (PENRM) | 0 | MJ
B7 |  | Total nicht erneuerbare Primärenergie (PENRT) | 0 | MJ
B7 |  | Einsatz von Sekundärstoffen (SM) | 0 | kg
B7 |  | Erneuerbare Sekundärbrennstoffe (RSF) | 0 | MJ
B7 |  | Nicht erneuerbare Sekundärbrennstoffe (NRSF) | 0 | MJ
B7 |  | Einsatz von Süßwasserressourcen (FW) | ND | m3
B7 |  | Gefährlicher Abfall zur Deponie (HWD) | 0 | kg
B7 |  | Entsorgter nicht gefährlicher Abfall (NHWD) | 0 | kg
B7 |  | Entsorgter radioaktiver Abfall (RWD) | 0 | kg
B7 |  | Komponenten für die Wiederverwendung (CRU) | 0 | kg
B7 |  | Stoffe zum Recycling (MFR) | 0 | kg
B7 |  | Stoffe für die Energierückgewinnung (MER) | 0 | kg
B7 |  | Exportierte elektrische Energie (EEE) | 0 | MJ
B7 |  | Exportierte thermische Energie (EET) | 0 | MJ

## Erl_Allg_Register
Transfer von Ökobilanzdaten in baubook und EPD-Editor 3.1.0 (EN 15804+A1, deutsch)
Erläuterungen zu den Tabellen "baubook-Import" und "EPD-Editor-Import"
Stand | 2020-09-30
Verantwortlich | IBO/baubook, hf
EN 15804+A1 | Die vorliegende Excel-Datei eignet sich zum Einlesen der Ökobilanz-Indikatoren gemäß EN 15804+A1.
EN 15804+A2 | Für das Einlesen von Ökobilanzindikatoren gemäß EN 15804+A2 verwenden Sie bitte das Excel mit dem Suffix "_15804-A2"
Datenbestände in baubook | In baubook sind Ökobilanzdaten derzeit in vier Datenbestände unterteilt: 1. Bauökologische Kennwerte mit Hintergrunddatenbank EcoInvent A1 *) 2. Bauökologische Kennwerten mit Hintergrunddatenbank Gabi A1 3. Bauökologische Kennwerte mit Hintergrunddatenbank EcoInvent A1 4. Bauökologische Kennwerten mit Hintergrunddatenbank Gabi A2 Die vorliegende "baubook-Import"-Tabelle eignet sich für den 1. und 2. Datenbestand. *) aktuell gültiger Datenbestand für österreichische Wohnbauförder- und Gebäudebewertungsprogramme
Sprache | Deutsch (Für das Einlesen von Ökobilanzindikatoren auf Englisch verwenden Sie bitte das Excel mit dem Suffix "_en")
Gültigkeit | Die vorliegende Einlese-Excel hat Gültigkeit für:
EPD-Editor | EPD-Editor 3.1.0 (Hilfswerkszeug für den ÖKOBAUDAT-Import)
baubook | Unbegrenzte Gültigkeit für baubook bis zur Herausgabe einer neuen Einlese-Excel
Reihung der Import-Tabellen | Für den Import in den EPD-Editor ist es wichtig, dass die Importtabelle in Excel-Dateien mit mehreren Tabellen an vorderster Stelle steht. Baubook sucht sich beim Einlesen die passende Tabelle aus der Datei. Daher ist es egal, an welcher Stelle die Importtabelle in der Datei steht; es ist aber wichtig, dass in der Import-Datei nur eine Importtabelle vorhanden ist.
Registerfarben | Interpretation der Registerfarbe:
Tabelle für den Datenimport aus Ökobilanzsoftware (Tabelle "Gesamtüberblick")
Erläuterungstabellen
Grüne Tabellen werden automatisch ausgefüllt
Legende für Abkürzungen, Markierungen und Farben in den Tabellenblättern:
ND | Verpflichtende Abkürzung für Ergebnisfelder von nicht betrachteten Indikatoren und Modulen ("Nicht deklariert")
blaue Schrift | Indikatoren und Module sind nur für baubook definiert (GWP biogenic, GWP fossil, Modul D aus A5, Modul D aus C)
rote Schrift | Dummy-Werte müssen durch konkrete Werte ersetzt werden (betrifft: Tabelle "Gesamtüberblick")
gelb hinterlegt | Wichtige Anweisungen (betrifft: Tabelle "Gesamtüberblick")

## Erl_Gesamtueberblick
Transfer von Ökobilanzdaten in baubook und EPD-Editor 3.1.0 (EN 15804+A1, deutsch)
Erläuterungen zur Tabelle "Gesamtüberblick"
Zweck | In die Tabelle "Gesamtüberblick" werden die aus der Ökobilanz-Software exportierten Indikatorwerten eingetragen. Die "grünen Tabellen" für die Übertragung in die EPD bzw. die Datenbanken (baubook- und EPD-Editor) holen sich die eingetragenen Werte über Bezüge automatisch aus dieser Tabelle.
Anpassbarkeit | Das Format der Tabelle "Gesamtüberblick" entspricht dem Exportformat der Ökobilanz-Software des IBO. Es kann beliebig angepasst werden. Es ist nur darauf zu achten, dass die Bezüge zu den "grünen" Tabellen nicht zerstört werden.
Eingaberegeln
Werte | In der Vorlage sind statt Werten Kürzel eingetragen, mit deren Hilfe Sie in den "grünen Tabellen" gut überprüfen können, ob die Werte richtig zugeordnet werden. Diese Kürzel sind durch die konkrete Indikatorwerte zu ersetzen
Nicht betrachtete Module und Indikatoren | Module und Indikatoren, die nicht Teil der Systemgrenzen in der Ökobilanz sind, müssen durch "ND" gekennzeichnet werden. Bitte keinesfalls "0" eintragen, da "0" eine gerechnete Null ist. Zudem ist darauf zu achten, dass über Formelverweise leere Zellen nicht als "0" übergeben werden. Indikatoren, die derzeit noch nicht in der baubook Datenbank abgebildet sind, können in der Import Liste enthalten sein, werden aber nicht eingelesen. |  | "über Formelverweise leere Zellen nicht als "0" übergeben werden" verstehe ich nicht. Ist "Formelverweise" wichtig?
Bezeichnung der Szenarien | In der Zeile 4 ist beispielhaft das Szenario "Recycling" für die Module C1 bis D angeführt. Dieses ist für jedes Modul durch die Bezeichnung des konkreten Szenarios zu ersetzen.
EPD-Editor | Für das Einlesen in den EPD-Editor können beliebige Namen für die Szenarien gewählt werden.
baubook | Für das Einlesen in baubook müssen die Entsorgungsszenarien eine der folgenden Bezeichnungen haben:
| Scenario-Bezeichnung in baubook | Mögliche Synonyme, die baubook ebenfalls als dieses Szenario erkennt
| Recycling | Stoffliche Verwertung; Stoffl. Verwertung; Verwertung; Rezyklierung; Wiederverwendung; Wiederverwertung; Weiterverwertung
| Sekundärbrennstoff | Ersatzbrennstoff
| Energierückgewinnung | Thermische Verwertung; Therm. Verwertung; Verbrennung; Mitverbrennung
| Thermische Beseitigung | Thermische Abfallbehandlung; Thermische Abfallbeseitigung
| Deponierung | Deponie, Beseitigung, Ablagerung
Modul D | Bei der Eingabe von Werten in Modul D ist folgendes zu beachten:
EPD-Editor | Im EPD-Editor / in der ÖKOBAUDAT ist das Modul D gemäß EN 15804 hinterlegt (Modul D kann Stoffflüsse aus allen Lebenszyklusmodulen A4 bis C4 enthalten).
baubook | Um das "Modul "D" operabel zu mache, wird in baubook unterschieden in: - Modul "D aus A5", - Modul "D aus C" (D aus allen Entsorgungsphasen C1-C4) und - Modul "D" (D aus allen Lebensphasen wie in ÖNORM EN 15804 festgelegt)

## Erl_Import
Transfer von Ökobilanzdaten in baubook und EPD-Editor 3.1.0 (EN 15804+A1, deutsch)
Erläuterungen zu den Tabellen "baubook-Import" und "EPD-Editor-Import"
Zweck | Die Import-Tabellen holen sich die Werte und Szenarien aus der Tabelle "Gesamtüberblick". Solange Sie keine Werte in die Tabelle "Gesamtüberblick" eingetragen haben, sind unter "Wert" die Kürzel aus der "Gesamtüberblick"-Tabelle zu sehen, mit deren Hilfe Sie gut überprüfen können, ob die Bezüge richtig gesetzt sind.
Reihung der Import-Tabellen | Für den Import in den EPD-Editor ist es wichtig, dass die Importtabelle in Excel-Dateien mit mehreren Tabellen an vorderster Stelle steht. Baubook sucht sich beim Einlesen die passende Tabelle aus der Datei. Daher ist es egal, an welcher Stelle die Importtabelle in der Datei steht; es ist aber wichtig, dass in der Import-Datei nur eine Importtabelle vorhanden ist.
Anpassbarkeit | Die Bezeichnung der Spalten darf nicht verändert werden. Die Reihenfolge der Spalten darf nicht verändert werden. Die Reihenfolge der Zeilen können Sie beliebig ändern. Achten Sie bitte beim Umsortieren darauf, dass die Bezüge auf die Werte und Szenarien in der Tabelle "Gesamtüberblick" korrekt mitverschoben werden und auch nicht verloren gehen.
Kompatibilität der Importtabellen | Die beiden Importtabellen unterscheiden sich durch die blau markierten Indikatoren und Module in der "baubook-Import"-Tabelle.
Import in den EPD-Editor | Der EPD-Editor 3.1.0 bricht den Einlesevorgang ab, sobald er Indikatoren oder Module identifiziert, die nicht in seinen Wertelisten stehen. Im EPD-Editor 3.1.0 sind die Indikatoren "GWP-biogenic" und "GWP-fossil" und Module "D aus C" und "D aus A5" nicht hinterlegt. Die "baubook-Import"-Tabelle kann in den EPD-Editor eingelesen werden, wenn diese Indikatoren und Module herausgelöscht oder ans Ende der Liste gereiht werden.
Import in die baubook | Die "EPD-Editor-Import"-Tabelle kann in baubook eingelesen werden. Dabei ist zu beachten, dass im EPD-Editor die blau markierten Indikatoren "GWP-biogenic" und "GWP-fossil" und die Module "D aus C" und "D aus A5" nicht hinterlegt sind. Beim Einlesen in die baubook beachten Sie dazu bitte folgende Regeln:
Regel für GWP biogenic und fossil | "GWP-biogenic" und "GWP fossil" müssen in baubook-Datensätzen für die österreichi-schen Wohnbauförderungs- und Gebäudebewertungsprogramme verpflichtend deklariert werden ("Bauökologische Kennwerte mit Hintergrunddatenbank EcoInvent A1"). Bei Deklaration von bauökologische Kennwerten mit Hintergrunddatenbank Gabi A1 müssen diese Indikatoren derzeit auch in baubook nicht angeführt werden.
Regel für Modul D | Wenn das Modul D im Datensatz berücksichtigt wird, ist in baubook die Deklaration des Moduls "D aus C" verpflichtend (siehe auch Punkt "Modul D").
Eingaberegeln
Nicht betrachtete Module und Indikatoren | Module und Indikatoren, die nicht Teil der Systemgrenzen in der Ökobilanz sind, müssen durch "ND" gekennzeichnet werden. Bitte keinesfalls "0" eintragen, da "0" eine gerechnete Null ist. Zudem ist darauf zu achten, dass über Formelverweise leere Zellen nicht als "0" übergeben werden. Indikatoren, die derzeit noch nicht in der baubook Datenbank abgebildet sind, können in der Import Liste enthalten sein, werden aber nicht eingelesen.
Bezeichnung der Szenarien | Für das Einlesen in baubook müssen die Entsorgungsszenarien vorgegebene Bezeichnungen haben (siehe Erläuterungen "Gesamtüberblick")
Textbezüge | Der EPD-Editor kann keine Textbezüge einlesen. Wenn Sie daher die Szenarien-bezeichnungen über Bezüge auf die Tabelle "Gesamtüberblick" in die Importtabelle übernommen haben, wandeln Sie die Bezüge vor dem Einlesen bitte in Werte um. Dies ist jedenfalls empfohlen (siehe auch nächster Punkt).
Vorbereitung für den Import in die Datenbanken
Blatt als eigene Datei speichern. | Die fertige Import-Tabelle speichern Sie am besten als eigene "Import-Datei" ab (Name beliebig wählbar). Bezüge sollten dabei durch Werte ersetzt werden.
2. Entsorgungs-szenario übertragen | Wenn in der EPD mehr als ein Szenario betrachtet wurde, wiederholen Sie bitte den gesamten Übertragungsvorgang mit den Indikatorwerten für das nächsten Szenario.
Kopieren Sie in der Import-Tabelle jene Indikatorwerte, welche sich vom 1. Szenario unterscheiden und tragen Sie die Zeilen als Werte in die "Import-Datei" ein.
Weitere Szenarien übertragen | Wiederholen Sie den Vorgang für jedes weitere Szenario.
Deklarierte Einheit / Umrechnungsfaktor
baubook | In baubook werden die Indikatorwerte in der Regel pro kg angegeben*). Bei Ökobilanzen mit Durchschnittswerten über mehrere Produkte, kann dadurch mit der im baubook angegeben produktspezifischen Dichte gerechnet werden. Wenn Sie vor dem Import der Excel-Datei den Umrechnungsfaktor eingeben, errechnet sich baubook den Indikatorwert pro kg aus den importierten Werten pro deklarierter Einheit. Alternativ können Sie die Indikatorwerte schon in der Excel auf 1 kg umrechnen. *) Ausgenommen davon sind Fensterahmen und Verglasungen. Hier werden die Indikatoren pro m² ausgeben werden.
EPD-Editor | Im EPD-Editor und in der ÖKOBAUDAT werden die Indikatorwerte pro deklarierter Einheit angegeben.
Modul D | Bei der Eingabe von Werten in Modul D ist folgendes zu beachten:
EPD-Editor | Im EPD-Editor / in der ÖKOBAUDAT ist das Modul D gemäß EN 15804 hinterlegt (Modul D kann Stoffflüsse aus allen Lebenszyklusmodulen A4 bis C4 enthalten).
baubook | Um das "Modul "D" operabel zu mache, wird in baubook unterschieden in: - Modul "D aus A5", - Modul "D aus C" (D aus allen Entsorgungsphasen C1-C4) und - Modul "D" (D aus allen Lebensphasen wie in ÖNORM EN 15804 festgelegt)

## Gesamtüberblick
Deklarierte Einheit: |  | 1 | m³
Umrechnungsfaktor in kg |  | 350 | kg/m3
Produktname: |  | YTONG Porenbetonstein PP 2-0,35 und YTONG Porenbetonstein PV 2-0,35
[15 empty] | Szenario 1 | [6 empty] | Szenario 2
Szenario 1: | Deponie |  | Szenario 2: | Recycling | [10 empty] | Deponie | Deponie | Deponie | Deponie | Deponie | Deponie | Deponie | Recycling | Recycling | Recycling | Recycling | Recycling | Recycling | Recycling
Parameter | Einheit | A1 | A2 | A3 | Summe A1-3 - A3 | A4 | A5 | B1 | B2 | B3 | B4 | B5 | B6 | B7 | C1 | C2 | C3 | C4 | D aus A5 | D aus C | D | C1 | C2 | C3 | C4 | D aus A5 | D aus C | D
GWP fossil | kg CO2 eq | ND | ND | ND | 194.2873 | 11.5147 | 10.4113 | 0 | 0 | 0 | 0 | 0 | 0 | 0 | 1.1505 | 2.8502 | 0 | 1.8362 | -3.0552 | 0 | -3.0552 | 2.064 | 10.8319 | 0.50047 | 1.7444 | -8.0094 | -7.2195 | -15.2289
GWP biogen | kg CO2 eq | ND | ND | ND | 0 | 0 | 0 | 0 | 0 | 0 | 0 | 0 | 0 | 0 | 0 | 0 | 0 | 0 | 0 | 0 | 0 | 0 | 0 | 0.014844 | 0 | 0 | -0.067581 | -0.067581
GWP gesamt | kg CO2 eq | ND | ND | ND | 194.2873 | 11.5147 | 10.4113 | 0 | 0 | 0 | 0 | 0 | 0 | 0 | 1.1505 | 2.8502 | 0 | 1.8362 | -3.0552 | 0 | -3.0552 | 2.064 | 10.8319 | 0.51532 | 1.7444 | -8.0094 | -7.2871 | -15.2965
ODP | kg CFC-11 eq | ND | ND | ND | 1.0079e-05 | 2.1459e-06 | 6.2387e-07 | 0 | 0 | 0 | 0 | 0 | 0 | 0 | 2.0894e-07 | 5.3118e-07 | 0 | 6.6665e-07 | -5.5388e-07 | 0 | -5.5388e-07 | 1.4075e-07 | 2.0511e-06 | 4.6781e-08 | 6.3331e-07 | -7.0788e-07 | -2.2268e-07 | -9.3056e-07
AP | kg SO2 eq | ND | ND | ND | 0.49411 | 0.045075 | 0.029322 | 0 | 0 | 0 | 0 | 0 | 0 | 0 | 0.0087439 | 0.011157 | 0 | 0.013937 | -0.0064708 | 0 | -0.0064708 | 0.0097937 | 0.043077 | 0.0026964 | 0.013241 | -0.019284 | -0.018593 | -0.037877
EP | kg PO43- eq | ND | ND | ND | 0.1594 | 0.010683 | 0.016447 | 0 | 0 | 0 | 0 | 0 | 0 | 0 | 0.0020361 | 0.0026443 | 0 | 0.0029758 | -0.0040719 | 0 | -0.0040719 | 0.0095613 | 0.010177 | 0.0019711 | 0.002827 | -0.0074218 | -0.004791 | -0.012213
POCP | kg C2H4 eq | ND | ND | ND | 0.042389 | 0.0053862 | 0.0021823 | 0 | 0 | 0 | 0 | 0 | 0 | 0 | 0.0010633 | 0.0013332 | 0 | 0.0018668 | -0.0007365 | 0 | -0.0007365 | 0.00041621 | 0.0051676 | 0.00019622 | 0.0017734 | -0.0015351 | -0.0011573 | -0.0026924
ADPE | kg Sb eq | ND | ND | ND | 0.00024348 | 3.4806e-05 | 1.4011e-05 | 0 | 0 | 0 | 0 | 0 | 0 | 0 | 3.8854e-07 | 8.6155e-06 | 0 | 2.0788e-06 | -6.618e-07 | 0 | -6.618e-07 | 3.7709e-06 | 3.2395e-05 | 8.1107e-07 | 1.9749e-06 | -2.832e-06 | -3.1296e-06 | -5.9616e-06
ADPF | MJ Hu | ND | ND | ND | 1378.8078 | 176.1146 | 77.1583 | 0 | 0 | 0 | 0 | 0 | 0 | 0 | 16.6886 | 43.5927 | 0 | 56.0393 | -45.2416 | 0 | -45.2416 | 20.5568 | 168.4663 | 5.5071 | 53.2373 | -66.3354 | -30.5508 | -96.8862
PERE | MJ Hu | ND | ND | ND | 154.8602 | 1.7921 | 28.7655 | 0 | 0 | 0 | 0 | 0 | 0 | 0 | 0.094268 | 0.4436 | 0 | 0.44383 | -7.4004 | 0 | -7.4004 | 18.5968 | 1.7017 | 3.4052 | 0.42164 | -8.8022 | -1.8618 | -10.664
PERM | MJ Hu | ND | ND | ND | 178.5014 | 0 | -178.5014 | 0 | 0 | 0 | 0 | 0 | 0 | 0 | 0 | 0 | 0 | 0 | 0 | 0 | 0 | 0 | 0 | 0 | 0 | 0 | 0 | 0
PERT | MJ Hu | ND | ND | ND | 333.3615 | 1.7921 | 28.7655 | 0 | 0 | 0 | 0 | 0 | 0 | 0 | 0.094268 | 0.4436 | 0 | 0.44383 | -7.4004 | 0 | -7.4004 | 18.5968 | 1.7017 | 3.4052 | 0.42164 | -8.8022 | -1.8618 | -10.664
PENRE | MJ Hu | ND | ND | ND | 1490.5357 | 178.9559 | 90.6172 | 0 | 0 | 0 | 0 | 0 | 0 | 0 | 16.8442 | 44.296 | 0 | 56.8159 | -49.0224 | 0 | -49.0224 | 29.8064 | 171.1715 | 7.2153 | 53.9751 | -72.5388 | -34.0003 | -106.5392
PENRM | MJ Hu | ND | ND | ND | 20.1732 | 0 | 0 | 0 | 0 | 0 | 0 | 0 | 0 | 0 | 0 | 0 | 0 | 0 | 0 | 0 | 0 | 0 | 0 | 0 | 0 | 0 | 0 | 0
PENRT | MJ Hu | ND | ND | ND | 1510.7089 | 178.9559 | 90.6172 | 0 | 0 | 0 | 0 | 0 | 0 | 0 | 16.8442 | 44.296 | 0 | 56.8159 | -49.0224 | 0 | -49.0224 | 29.8064 | 171.1715 | 7.2153 | 53.9751 | -72.5388 | -34.0003 | -106.5392
SM | kg | ND | ND | ND | 0 | 0 | 0 | 0 | 0 | 0 | 0 | 0 | 0 | 0 | 0 | 0 | 0 | 0 | 0 | 0 | 0 | 0 | 0 | 0 | 0 | 0 | 0 | 0
RSF | MJ Hu | ND | ND | ND | 0 | 0 | 0 | 0 | 0 | 0 | 0 | 0 | 0 | 0 | 0 | 0 | 0 | 0 | 0 | 0 | 0 | 0 | 0 | 0 | 0 | 0 | 0 | 0
NRSF | MJ Hu | ND | ND | ND | 0 | 0 | 0 | 0 | 0 | 0 | 0 | 0 | 0 | 0 | 0 | 0 | 0 | 0 | 0 | 0 | 0 | 0 | 0 | 0 | 0 | 0 | 0 | 0
FW | m3 | ND | ND | ND | ND | [13 empty] | ND | ND | ND | ND | ND | ND | ND | ND | ND | ND | bar: A4 to Deponie C4
HWD | [kg] | ND | ND | ND | 0.0017603 | 0.00011294 | 0.00013047 | 0 | 0 | 0 | 0 | 0 | 0 | 0 | 7.5114e-06 | 2.7955e-05 | 0 | 3.8004e-05 | -8.8365e-05 | 0 | -8.8365e-05 | 6.4624e-05 | 0.00010824 | 1.3338e-05 | 3.6103e-05 | -0.00010207 | -1.9314e-05 | -0.00012139
NHWD | [kg] | ND | ND | ND | 12.1846 | 8.4304 | 1.4282 | 0 | 0 | 0 | 0 | 0 | 0 | 0 | 0.018363 | 2.0867 | 0 | 349.8852 | -0.10563 | 0 | -0.10563 | 0.21973 | 42.7846 | 0.044642 | 332.391 | -0.38079 | -0.4 | -0.78079
RWD | [kg] | ND | ND | ND | 0.0088712 | 0.002413 | 0.00071083 | 0 | 0 | 0 | 0 | 0 | 0 | 0 | 0.00023359 | 0.00059729 | 0 | 0.00074974 | -0.00010413 | 0 | -0.00010413 | 0.00024753 | 0.0023064 | 6.8469e-05 | 0.00071225 | -0.00031104 | -0.00029888 | -0.00060991
CRU | kg | ND | ND | ND | 0 | 0 | 0 | 0 | 0 | 0 | 0 | 0 | 0 | 0 | 0 | 0 | 0 | 0 | 0 | 0 | 0 | 0 | 0 | 0 | 0 | 0 | 0 | 0
MFR | kg | ND | ND | ND | 0 | 0 | 10.5 | 0 | 0 | 0 | 0 | 0 | 0 | 0 | 0 | 0 | 0 | 0 | 0 | 0 | 0 | 0 | 0 | 315 | 0 | 0 | 0 | 0
MER | kg | ND | ND | ND | 0 | 0 | 0 | 0 | 0 | 0 | 0 | 0 | 0 | 0 | 0 | 0 | 0 | 0 | 0 | 0 | 0 | 0 | 0 | 0 | 0 | 0 | 0 | 0
EEE | MJ | ND | ND | ND | 0 | 0 | 1.143 | 0 | 0 | 0 | 0 | 0 | 0 | 0 | 0 | 0 | 0 | 0 | 0 | 0 | 0 | 0 | 0 | 0 | 0 | 0 | 0 | 0
EET | MJ | ND | ND | ND | 0 | 0 | 10.087 | 0 | 0 | 0 | 0 | 0 | 0 | 0 | 0 | 0 | 0 | 0 | 0 | 0 | 0 | 0 | 0 | 0 | 0 | 0 | 0 | 0
Diese Tabelle wird automatisch in die Datenbank-Import- und die EPD-Export-Tabellen übertragen- | bar: A4
Für baubook muss eines der folgenden End-of-Life-Szenarien (C1 bis D) ausgewählt und in Zeile 4 über den entsprechenden Modulen eingetragen werden. | bar: A4
Recycling
Sekundärbrennstoff
Energierückgewinnung,
thermische Beseitigung
Deponierung
Die wortwörtliche Bezeichnung ist wichtig. Erlaubte Synonyme sind in der Tabelle Erläuterungen angeführt. | bar: A4

## PP2_035_Deponie
Deklarierte Einheit: |  | 1 m³
Umrechnungsfaktor in kg |  | 350 | kg/m³
Szenario: | Deponie | [13 empty] | Deponie | Deponie | Deponie | Deponie |  | Deponie
Parameter | Einheit | A1 | A2 | A3 | Summe A1-3 - A3 | A4 | A5 | B1 | B2 | B3 | B4 | B5 | B6 | B7 | C1 | C2 | C3 | C4 | D aus A5 | D aus C | D
GWP fossil | kg CO2 eq | GWP-F A1 | GWP-F A2 | GWP-F A3 | 194.2873 | 11.5147 | 10.4113 | 0 | 0 | 0 | 0 | 0 | 0 | 0 | 1.1505 | 2.8502 | 0 | 1.8362 | -3.0552 | 0 | -3.0552
GWP biogen | kg CO2 eq | GWP-B A1 | GWP-B A2 | GWP-B A3 | 0 | 0 | 0 | 0 | 0 | 0 | 0 | 0 | 0 | 0 | 0 | 0 | 0 | 0 | 0 | 0 | 0
GWP gesamt | kg CO2 eq | GWP T A1 | GWP T A2 | GWP T A3 | 194.2873 | 11.5147 | 10.4113 | 0 | 0 | 0 | 0 | 0 | 0 | 0 | 1.1505 | 2.8502 | 0 | 1.8362 | -3.0552 | 0 | -3.0552
ODP | kg CFC-11 eq | ODP A1 | ODP A2 | ODP A3 | 1.0079e-05 | 2.1459e-06 | 6.2387e-07 | 0 | 0 | 0 | 0 | 0 | 0 | 0 | 2.0894e-07 | 5.3118e-07 | 0 | 6.6665e-07 | -5.5388e-07 | 0 | -5.5388e-07
AP | kg SO2 eq | AP A1 | AP A2 | AP A3 | 0.49411 | 0.045075 | 0.029322 | 0 | 0 | 0 | 0 | 0 | 0 | 0 | 0.0087439 | 0.011157 | 0 | 0.013937 | -0.0064708 | 0 | -0.0064708
EP | kg PO43- eq | EP A1 | EP A2 | EP A3 | 0.1594 | 0.010683 | 0.016447 | 0 | 0 | 0 | 0 | 0 | 0 | 0 | 0.0020361 | 0.0026443 | 0 | 0.0029758 | -0.0040719 | 0 | -0.0040719
POCP | kg C2H4 eq | POCP A1 | POCP A2 | POCP A3 | 0.042389 | 0.0053862 | 0.0021823 | 0 | 0 | 0 | 0 | 0 | 0 | 0 | 0.0010633 | 0.0013332 | 0 | 0.0018668 | -0.0007365 | 0 | -0.0007365
ADPE | kg Sb eq | ADPE A1 | ADPE A2 | ADPE A3 | 0.00024348 | 3.4806e-05 | 1.4011e-05 | 0 | 0 | 0 | 0 | 0 | 0 | 0 | 3.8854e-07 | 8.6155e-06 | 0 | 2.0788e-06 | -6.618e-07 | 0 | -6.618e-07
ADPF | MJ Hu | ADPF A1 | ADPF A2 | ADPF A3 | 1378.8078 | 176.1146 | 77.1583 | 0 | 0 | 0 | 0 | 0 | 0 | 0 | 16.6886 | 43.5927 | 0 | 56.0393 | -45.2416 | 0 | -45.2416
PERE | MJ Hu | PERE A1 | PERE A2 | PERE A3 | 154.8602 | 1.7921 | 28.7655 | 0 | 0 | 0 | 0 | 0 | 0 | 0 | 0.094268 | 0.4436 | 0 | 0.44383 | -7.4004 | 0 | -7.4004
PERM | MJ Hu | PERM A1 | PERM A2 | PERM A3 | 178.5014 | 0 | -178.5014 | 0 | 0 | 0 | 0 | 0 | 0 | 0 | 0 | 0 | 0 | 0 | 0 | 0 | 0
PERT | MJ Hu | PERT A1 | PERT A2 | PERT A3 | 333.3615 | 1.7921 | 28.7655 | 0 | 0 | 0 | 0 | 0 | 0 | 0 | 0.094268 | 0.4436 | 0 | 0.44383 | -7.4004 | 0 | -7.4004
PENRE | MJ Hu | PENRE A1 | PENRE A2 | PENRE A3 | 1490.5357 | 178.9559 | 90.6172 | 0 | 0 | 0 | 0 | 0 | 0 | 0 | 16.8442 | 44.296 | 0 | 56.8159 | -49.0224 | 0 | -49.0224
PENRM | MJ Hu | PENRM A1 | PENRM A2 | PENRM A3 | 20.1732 | 0 | 0 | 0 | 0 | 0 | 0 | 0 | 0 | 0 | 0 | 0 | 0 | 0 | 0 | 0 | 0
PENRT | MJ Hu | PENRT A1 | PENRT A2 | PENRT A3 | 1510.7089 | 178.9559 | 90.6172 | 0 | 0 | 0 | 0 | 0 | 0 | 0 | 16.8442 | 44.296 | 0 | 56.8159 | -49.0224 | 0 | -49.0224
SM | kg | SM A1 | SM A2 | SM A3 | 0 | 0 | 0 | 0 | 0 | 0 | 0 | 0 | 0 | 0 | 0 | 0 | 0 | 0 | 0 | 0 | 0
RSF | MJ Hu | RSF A1 | RSF A2 | RSF A3 | 0 | 0 | 0 | 0 | 0 | 0 | 0 | 0 | 0 | 0 | 0 | 0 | 0 | 0 | 0 | 0 | 0
NRSF | MJ Hu | NRSF A1 | NRSF A2 | NRSF A3 | 0 | 0 | 0 | 0 | 0 | 0 | 0 | 0 | 0 | 0 | 0 | 0 | 0 | 0 | 0 | 0 | 0
FW | m3 | FW A1 | FW A2 | FW A3 | ND | [13 empty] | ND | ND | ND | bar: A4 to Deponie C4
HWD | [kg] | HWD A1 | HWD A2 | HWD A3 | 0.0017603 | 0.00011294 | 0.00013047 | 0 | 0 | 0 | 0 | 0 | 0 | 0 | 7.5114e-06 | 2.7955e-05 | 0 | 3.8004e-05 | -8.8365e-05 | 0 | -8.8365e-05
NHWD | [kg] | NHWD A1 | NHWD A2 | NHWD A3 | 12.1846 | 8.4304 | 1.4282 | 0 | 0 | 0 | 0 | 0 | 0 | 0 | 0.018363 | 2.0867 | 0 | 349.8852 | -0.10563 | 0 | -0.10563
RWD | [kg] | RWD A1 | RWD A2 | RWD A3 | 0.0088712 | 0.002413 | 0.00071083 | 0 | 0 | 0 | 0 | 0 | 0 | 0 | 0.00023359 | 0.00059729 | 0 | 0.00074974 | -0.00010413 | 0 | -0.00010413
CRU | kg | CRU A1 | CRU A2 | CRU A3 | 0 | 0 | 0 | 0 | 0 | 0 | 0 | 0 | 0 | 0 | 0 | 0 | 0 | 0 | 0 | 0 | 0
MFR | kg | MFR A1 | MFR A2 | MFR A3 | 0 | 0 | 10.5 | 0 | 0 | 0 | 0 | 0 | 0 | 0 | 0 | 0 | 0 | 0 | 0 | 0 | 0
MER | kg | MER A1 | MER A2 | MER A3 | 0 | 0 | 0 | 0 | 0 | 0 | 0 | 0 | 0 | 0 | 0 | 0 | 0 | 0 | 0 | 0 | 0
EEE | MJ | EEE A1 | EEE A2 | EEE A3 | 0 | 0 | 1.143 | 0 | 0 | 0 | 0 | 0 | 0 | 0 | 0 | 0 | 0 | 0 | 0 | 0 | 0
EET | MJ | EET A1 | EET A2 | EET A3 | 0 | 0 | 10.087 | 0 | 0 | 0 | 0 | 0 | 0 | 0 | 0 | 0 | 0 | 0 | 0 | 0 | 0
Diese Tabelle wird automatisch in die Datenbank-Import- und die EPD-Export-Tabellen übertragen- | bar: A4
Für baubook muss eines der folgenden End-of-Life-Szenarien (C1 bis D) ausgewählt und in Zeile 4 über den entsprechenden Modulen eingetragen werden. | bar: A4
Recycling
Sekundärbrennstoff
Energierückgewinnung,
thermische Beseitigung
Deponierung
Die wortwörtliche Bezeichnung ist wichtig. Erlaubte Synonyme sind in der Tabelle Erläuterungen angeführt. | bar: A4

## PP2_035_Recycling
Deklarierte Einheit: |  | 1 m3
Umrechnungsfaktor in kg |  | 350 | kg/m3
Szenario: | Recycling | [13 empty] | Recycling | Recycling | Recycling | Recycling |  | Recycling
Parameter | Einheit | A1 | A2 | A3 | Summe A1-3 - A3 | A4 | A5 | B1 | B2 | B3 | B4 | B5 | B6 | B7 | C1 | C2 | C3 | C4 | D aus A5 | D aus C | D
GWP fossil | kg CO2 eq | GWP-F A1 | GWP-F A2 | GWP-F A3 | 194.2873 | 11.5147 | 10.4113 | 0 | 0 | 0 | 0 | 0 | 0 | 0 | 2.064 | 10.8319 | 0.50047 | 1.7444 | -8.0094 | -7.2195 | -15.2289
GWP biogen | kg CO2 eq | GWP-B A1 | GWP-B A2 | GWP-B A3 | 0 | 0 | 0 | 0 | 0 | 0 | 0 | 0 | 0 | 0 | 0 | 0 | 0.014844 | 0 | 0 | -0.067581 | -0.067581
GWP gesamt | kg CO2 eq | GWP T A1 | GWP T A2 | GWP T A3 | 194.2873 | 11.5147 | 10.4113 | 0 | 0 | 0 | 0 | 0 | 0 | 0 | 2.064 | 10.8319 | 0.51532 | 1.7444 | -8.0094 | -7.2871 | -15.2965
ODP | kg CFC-11 eq | ODP A1 | ODP A2 | ODP A3 | 1.0079e-05 | 2.1459e-06 | 6.2387e-07 | 0 | 0 | 0 | 0 | 0 | 0 | 0 | 1.4075e-07 | 2.0511e-06 | 4.6781e-08 | 6.3331e-07 | -7.0788e-07 | -2.2268e-07 | -9.3056e-07
AP | kg SO2 eq | AP A1 | AP A2 | AP A3 | 0.49411 | 0.045075 | 0.029322 | 0 | 0 | 0 | 0 | 0 | 0 | 0 | 0.0097937 | 0.043077 | 0.0026964 | 0.013241 | -0.019284 | -0.018593 | -0.037877
EP | kg PO43- eq | EP A1 | EP A2 | EP A3 | 0.1594 | 0.010683 | 0.016447 | 0 | 0 | 0 | 0 | 0 | 0 | 0 | 0.0095613 | 0.010177 | 0.0019711 | 0.002827 | -0.0074218 | -0.004791 | -0.012213
POCP | kg C2H4 eq | POCP A1 | POCP A2 | POCP A3 | 0.042389 | 0.0053862 | 0.0021823 | 0 | 0 | 0 | 0 | 0 | 0 | 0 | 0.00041621 | 0.0051676 | 0.00019622 | 0.0017734 | -0.0015351 | -0.0011573 | -0.0026924
ADPE | kg Sb eq | ADPE A1 | ADPE A2 | ADPE A3 | 0.00024348 | 3.4806e-05 | 1.4011e-05 | 0 | 0 | 0 | 0 | 0 | 0 | 0 | 3.7709e-06 | 3.2395e-05 | 8.1107e-07 | 1.9749e-06 | -2.832e-06 | -3.1296e-06 | -5.9616e-06
ADPF | MJ Hu | ADPF A1 | ADPF A2 | ADPF A3 | 1378.8078 | 176.1146 | 77.1583 | 0 | 0 | 0 | 0 | 0 | 0 | 0 | 20.5568 | 168.4663 | 5.5071 | 53.2373 | -66.3354 | -30.5508 | -96.8862
PERE | MJ Hu | PERE A1 | PERE A2 | PERE A3 | 154.8602 | 1.7921 | 28.7655 | 0 | 0 | 0 | 0 | 0 | 0 | 0 | 18.5968 | 1.7017 | 3.4052 | 0.42164 | -8.8022 | -1.8618 | -10.664
PERM | MJ Hu | PERM A1 | PERM A2 | PERM A3 | 178.5014 | 0 | -178.5014 | 0 | 0 | 0 | 0 | 0 | 0 | 0 | 0 | 0 | 0 | 0 | 0 | 0 | 0
PERT | MJ Hu | PERT A1 | PERT A2 | PERT A3 | 333.3615 | 1.7921 | 28.7655 | 0 | 0 | 0 | 0 | 0 | 0 | 0 | 18.5968 | 1.7017 | 3.4052 | 0.42164 | -8.8022 | -1.8618 | -10.664
PENRE | MJ Hu | PENRE A1 | PENRE A2 | PENRE A3 | 1490.5357 | 178.9559 | 90.6172 | 0 | 0 | 0 | 0 | 0 | 0 | 0 | 29.8064 | 171.1715 | 7.2153 | 53.9751 | -72.5388 | -34.0003 | -106.5392
PENRM | MJ Hu | PENRM A1 | PENRM A2 | PENRM A3 | 20.1732 | 0 | 0 | 0 | 0 | 0 | 0 | 0 | 0 | 0 | 0 | 0 | 0 | 0 | 0 | 0 | 0
PENRT | MJ Hu | PENRT A1 | PENRT A2 | PENRT A3 | 1510.7089 | 178.9559 | 90.6172 | 0 | 0 | 0 | 0 | 0 | 0 | 0 | 29.8064 | 171.1715 | 7.2153 | 53.9751 | -72.5388 | -34.0003 | -106.5392
SM | kg | SM A1 | SM A2 | SM A3 | 0 | 0 | 0 | 0 | 0 | 0 | 0 | 0 | 0 | 0 | 0 | 0 | 0 | 0 | 0 | 0 | 0
RSF | MJ Hu | RSF A1 | RSF A2 | RSF A3 | 0 | 0 | 0 | 0 | 0 | 0 | 0 | 0 | 0 | 0 | 0 | 0 | 0 | 0 | 0 | 0 | 0
NRSF | MJ Hu | NRSF A1 | NRSF A2 | NRSF A3 | 0 | 0 | 0 | 0 | 0 | 0 | 0 | 0 | 0 | 0 | 0 | 0 | 0 | 0 | 0 | 0 | 0
FW | m3 | FW A1 | FW A2 | FW A3 | ND | [13 empty] | ND | ND | ND | bar: A4 to Recycling C4
HWD | [kg] | HWD A1 | HWD A2 | HWD A3 | 0.0017603 | 0.00011294 | 0.00013047 | 0 | 0 | 0 | 0 | 0 | 0 | 0 | 6.4624e-05 | 0.00010824 | 1.3338e-05 | 3.6103e-05 | -0.00010207 | -1.9314e-05 | -0.00012139
NHWD | [kg] | NHWD A1 | NHWD A2 | NHWD A3 | 12.1846 | 8.4304 | 1.4282 | 0 | 0 | 0 | 0 | 0 | 0 | 0 | 0.21973 | 42.7846 | 0.044642 | 332.391 | -0.38079 | -0.4 | -0.78079
RWD | [kg] | RWD A1 | RWD A2 | RWD A3 | 0.0088712 | 0.002413 | 0.00071083 | 0 | 0 | 0 | 0 | 0 | 0 | 0 | 0.00024753 | 0.0023064 | 6.8469e-05 | 0.00071225 | -0.00031104 | -0.00029888 | -0.00060991
CRU | kg | CRU A1 | CRU A2 | CRU A3 | 0 | 0 | 0 | 0 | 0 | 0 | 0 | 0 | 0 | 0 | 0 | 0 | 0 | 0 | 0 | 0 | 0
MFR | kg | MFR A1 | MFR A2 | MFR A3 | 0 | 0 | 10.5 | 0 | 0 | 0 | 0 | 0 | 0 | 0 | 0 | 0 | 315 | 0 | 0 | 0 | 0
MER | kg | MER A1 | MER A2 | MER A3 | 0 | 0 | 0 | 0 | 0 | 0 | 0 | 0 | 0 | 0 | 0 | 0 | 0 | 0 | 0 | 0 | 0
EEE | MJ | EEE A1 | EEE A2 | EEE A3 | 0 | 0 | 1.143 | 0 | 0 | 0 | 0 | 0 | 0 | 0 | 0 | 0 | 0 | 0 | 0 | 0 | 0
EET | MJ | EET A1 | EET A2 | EET A3 | 0 | 0 | 10.087 | 0 | 0 | 0 | 0 | 0 | 0 | 0 | 0 | 0 | 0 | 0 | 0 | 0 | 0
Diese Tabelle wird automatisch in die Datenbank-Import- und die EPD-Export-Tabellen übertragen- | bar: A4
Für baubook muss eines der folgenden End-of-Life-Szenarien (C1 bis D) ausgewählt und in Zeile 4 über den entsprechenden Modulen eingetragen werden. | bar: A4
Recycling
Sekundärbrennstoff
Energierückgewinnung,
thermische Beseitigung
Deponierung
Die wortwörtliche Bezeichnung ist wichtig. Erlaubte Synonyme sind in der Tabelle Erläuterungen angeführt. | bar: A4