## EPD-Editor-Import
Modul | Szenario | Indikator | Wert | Einheit
C1 | Recycling | Globales Erwärmungspotenzial (GWP) | 3.3407 | kg CO2 eq.
C1 | Recycling | Abbau Potential der stratosphärischen Ozonschicht (ODP) | 6.0671e-07 | kg CFC 11 eq.
C1 | Recycling | Versauerungspotenzial von Boden und Wasser (AP) | 0.02539 | kg SO2 eq.
C1 | Recycling | Eutrophierungspotenzial (EP) | 0.0059123 | kg (PO4)3- eq.
C1 | Recycling | Bildungspotential für troposphärisches Ozon (POCP) | 0.0030875 | kg C2H2 eq.
C1 | Recycling | Potenzial für den abiotischen Abbau nicht fossiler Ressourcen (ADPE) | 1.1282e-06 | kg Sb eq. | Deklarierte Einheit: | 1 | m² Rahmen
C1 | Recycling | Potenzial für den abiotischen Abbau fossiler Brennstoffe (ADPF) | 48.4589 | MJ | Rahmenfläche | 1.675 | m²/Stück
C1 | Recycling | Erneuerbare Primärenergie als Energieträger (PERE) | 0.27373 | MJ | Verglasung (brutto) | 5.271 | m²/Stück
C1 | Recycling | Erneuerbare Primärenergie zur stofflichen Nutzung (PERM) | 0 | MJ | Produktname: | SCHÜCO ASE 80.HI (B x H: 3000 mm x 2180 mm)
C1 | Recycling | Total erneuerbare Primärenergie (PERT) | 0.27373 | MJ
C1 | Recycling | Nicht-erneuerbare Primärenergie als Energieträger (PENRE) | 48.911 | MJ
C1 | Recycling | Nicht-erneuerbare Primärenergie zur stofflichen Nutzung (PENRM) | 0 | MJ
C1 | Recycling | Total nicht erneuerbare Primärenergie (PENRT) | 48.911 | MJ
C1 | Recycling | Einsatz von Sekundärstoffen (SM) | 0 | kg
C1 | Recycling | Erneuerbare Sekundärbrennstoffe (RSF) | 0 | MJ
C1 | Recycling | Nicht erneuerbare Sekundärbrennstoffe (NRSF) | 0 | MJ
C1 | Recycling | Einsatz von Süßwasserressourcen (FW) | ND | m3
C1 | Recycling | Gefährlicher Abfall zur Deponie (HWD) | 2.1811e-05 | kg
C1 | Recycling | Entsorgter nicht gefährlicher Abfall (NHWD) | 0.05332 | kg
C1 | Recycling | Entsorgter radioaktiver Abfall (RWD) | 0.00067827 | kg
C1 | Recycling | Komponenten für die Wiederverwendung (CRU) | 0 | kg
C1 | Recycling | Stoffe zum Recycling (MFR) | 0 | kg
C1 | Recycling | Stoffe für die Energierückgewinnung (MER) | 0 | kg
C1 | Recycling | Exportierte elektrische Energie (EEE) | 0 | MJ
C1 | Recycling | Exportierte thermische Energie (EET) | 0 | MJ
C2 | Recycling | Globales Erwärmungspotenzial (GWP) | 1.4508 | kg CO2 eq.
C2 | Recycling | Abbau Potential der stratosphärischen Ozonschicht (ODP) | 2.7089e-07 | kg CFC 11 eq.
C2 | Recycling | Versauerungspotenzial von Boden und Wasser (AP) | 0.0074196 | kg SO2 eq.
C2 | Recycling | Eutrophierungspotenzial (EP) | 0.0017933 | kg (PO4)3- eq.
C2 | Recycling | Bildungspotential für troposphärisches Ozon (POCP) | 0.00081445 | kg C2H2 eq.
C2 | Recycling | Potenzial für den abiotischen Abbau nicht fossiler Ressourcen (ADPE) | 4.3549e-06 | kg Sb eq.
C2 | Recycling | Potenzial für den abiotischen Abbau fossiler Brennstoffe (ADPF) | 22.221 | MJ
C2 | Recycling | Erneuerbare Primärenergie als Energieträger (PERE) | 0.22488 | MJ
C2 | Recycling | Erneuerbare Primärenergie zur stofflichen Nutzung (PERM) | 0 | MJ
C2 | Recycling | Total erneuerbare Primärenergie (PERT) | 0.22488 | MJ
C2 | Recycling | Nicht-erneuerbare Primärenergie als Energieträger (PENRE) | 22.5778 | MJ
C2 | Recycling | Nicht-erneuerbare Primärenergie zur stofflichen Nutzung (PENRM) | 0 | MJ
C2 | Recycling | Total nicht erneuerbare Primärenergie (PENRT) | 22.5778 | MJ
C2 | Recycling | Einsatz von Sekundärstoffen (SM) | 0 | kg
C2 | Recycling | Erneuerbare Sekundärbrennstoffe (RSF) | 0 | MJ
C2 | Recycling | Nicht erneuerbare Sekundärbrennstoffe (NRSF) | 0 | MJ
C2 | Recycling | Einsatz von Süßwasserressourcen (FW) | ND | m3
C2 | Recycling | Gefährlicher Abfall zur Deponie (HWD) | 1.4182e-05 | kg
C2 | Recycling | Entsorgter nicht gefährlicher Abfall (NHWD) | 1.0546 | kg
C2 | Recycling | Entsorgter radioaktiver Abfall (RWD) | 0.00030461 | kg
C2 | Recycling | Komponenten für die Wiederverwendung (CRU) | 0 | kg
C2 | Recycling | Stoffe zum Recycling (MFR) | 0 | kg
C2 | Recycling | Stoffe für die Energierückgewinnung (MER) | 0 | kg
C2 | Recycling | Exportierte elektrische Energie (EEE) | 0 | MJ
C2 | Recycling | Exportierte thermische Energie (EET) | 0 | MJ
C3 | Recycling | Globales Erwärmungspotenzial (GWP) | 61.8132 | kg CO2 eq.
C3 | Recycling | Abbau Potential der stratosphärischen Ozonschicht (ODP) | 1.4196e-07 | kg CFC 11 eq.
C3 | Recycling | Versauerungspotenzial von Boden und Wasser (AP) | 0.010584 | kg SO2 eq.
C3 | Recycling | Eutrophierungspotenzial (EP) | 0.0075381 | kg (PO4)3- eq.
C3 | Recycling | Bildungspotential für troposphärisches Ozon (POCP) | 0.00039504 | kg C2H2 eq.
C3 | Recycling | Potenzial für den abiotischen Abbau nicht fossiler Ressourcen (ADPE) | 1.562e-06 | kg Sb eq.
C3 | Recycling | Potenzial für den abiotischen Abbau fossiler Brennstoffe (ADPF) | 11.7589 | MJ
C3 | Recycling | Erneuerbare Primärenergie als Energieträger (PERE) | 0.38435 | MJ
C3 | Recycling | Erneuerbare Primärenergie zur stofflichen Nutzung (PERM) | 0 | MJ
C3 | Recycling | Total erneuerbare Primärenergie (PERT) | 0.38435 | MJ
C3 | Recycling | Nicht-erneuerbare Primärenergie als Energieträger (PENRE) | 12.1468 | MJ
C3 | Recycling | Nicht-erneuerbare Primärenergie zur stofflichen Nutzung (PENRM) | 0 | MJ
C3 | Recycling | Total nicht erneuerbare Primärenergie (PENRT) | 12.1468 | MJ
C3 | Recycling | Einsatz von Sekundärstoffen (SM) | 0 | kg
C3 | Recycling | Erneuerbare Sekundärbrennstoffe (RSF) | 0 | MJ
C3 | Recycling | Nicht erneuerbare Sekundärbrennstoffe (NRSF) | 0 | MJ
C3 | Recycling | Einsatz von Süßwasserressourcen (FW) | ND | m3
C3 | Recycling | Gefährlicher Abfall zur Deponie (HWD) | 3.9548e-05 | kg
C3 | Recycling | Entsorgter nicht gefährlicher Abfall (NHWD) | 1.6088 | kg
C3 | Recycling | Entsorgter radioaktiver Abfall (RWD) | 6.3702e-05 | kg
C3 | Recycling | Komponenten für die Wiederverwendung (CRU) | 0 | kg
C3 | Recycling | Stoffe zum Recycling (MFR) | 57.5415 | kg
C3 | Recycling | Stoffe für die Energierückgewinnung (MER) | 23.1481 | kg
C3 | Recycling | Exportierte elektrische Energie (EEE) | 40.0325 | MJ
C3 | Recycling | Exportierte thermische Energie (EET) | 353.2281 | MJ
C4 | Recycling | Globales Erwärmungspotenzial (GWP) | 0 | kg CO2 eq.
C4 | Recycling | Abbau Potential der stratosphärischen Ozonschicht (ODP) | 0 | kg CFC 11 eq.
C4 | Recycling | Versauerungspotenzial von Boden und Wasser (AP) | 0 | kg SO2 eq.
C4 | Recycling | Eutrophierungspotenzial (EP) | 0 | kg (PO4)3- eq.
C4 | Recycling | Bildungspotential für troposphärisches Ozon (POCP) | 0 | kg C2H2 eq.
C4 | Recycling | Potenzial für den abiotischen Abbau nicht fossiler Ressourcen (ADPE) | 0 | kg Sb eq.
C4 | Recycling | Potenzial für den abiotischen Abbau fossiler Brennstoffe (ADPF) | 0 | MJ
C4 | Recycling | Erneuerbare Primärenergie als Energieträger (PERE) | 0 | MJ
C4 | Recycling | Erneuerbare Primärenergie zur stofflichen Nutzung (PERM) | 0 | MJ
C4 | Recycling | Total erneuerbare Primärenergie (PERT) | 0 | MJ
C4 | Recycling | Nicht-erneuerbare Primärenergie als Energieträger (PENRE) | 0 | MJ
C4 | Recycling | Nicht-erneuerbare Primärenergie zur stofflichen Nutzung (PENRM) | 0 | MJ
C4 | Recycling | Total nicht erneuerbare Primärenergie (PENRT) | 0 | MJ
C4 | Recycling | Einsatz von Sekundärstoffen (SM) | 0 | kg
C4 | Recycling | Erneuerbare Sekundärbrennstoffe (RSF) | 0 | MJ
C4 | Recycling | Nicht erneuerbare Sekundärbrennstoffe (NRSF) | 0 | MJ
C4 | Recycling | Einsatz von Süßwasserressourcen (FW) | ND | m3
C4 | Recycling | Gefährlicher Abfall zur Deponie (HWD) | 0 | kg
C4 | Recycling | Entsorgter nicht gefährlicher Abfall (NHWD) | 0 | kg
C4 | Recycling | Entsorgter radioaktiver Abfall (RWD) | 0 | kg
C4 | Recycling | Komponenten für die Wiederverwendung (CRU) | 0 | kg
C4 | Recycling | Stoffe zum Recycling (MFR) | 0 | kg
C4 | Recycling | Stoffe für die Energierückgewinnung (MER) | 0 | kg
C4 | Recycling | Exportierte elektrische Energie (EEE) | 0 | MJ
C4 | Recycling | Exportierte thermische Energie (EET) | 0 | MJ
D | Recycling | Globales Erwärmungspotenzial (GWP) | -163.1734 | kg CO2 eq.
D | Recycling | Abbau Potential der stratosphärischen Ozonschicht (ODP) | -1.4721e-05 | kg CFC 11 eq.
D | Recycling | Versauerungspotenzial von Boden und Wasser (AP) | -1.0686 | kg SO2 eq.
D | Recycling | Eutrophierungspotenzial (EP) | -0.37254 | kg (PO4)3- eq.
D | Recycling | Bildungspotential für troposphärisches Ozon (POCP) | -0.11499 | kg C2H2 eq.
D | Recycling | Potenzial für den abiotischen Abbau nicht fossiler Ressourcen (ADPE) | 0.0063295 | kg Sb eq.
D | Recycling | Potenzial für den abiotischen Abbau fossiler Brennstoffe (ADPF) | -1470.2924 | MJ
D | Recycling | Erneuerbare Primärenergie als Energieträger (PERE) | -957.1313 | MJ
D | Recycling | Erneuerbare Primärenergie zur stofflichen Nutzung (PERM) | 0 | MJ
D | Recycling | Total erneuerbare Primärenergie (PERT) | -957.1313 | MJ
D | Recycling | Nicht-erneuerbare Primärenergie als Energieträger (PENRE) | -2180.5422 | MJ
D | Recycling | Nicht-erneuerbare Primärenergie zur stofflichen Nutzung (PENRM) | 0 | MJ
D | Recycling | Total nicht erneuerbare Primärenergie (PENRT) | -2180.5422 | MJ
D | Recycling | Einsatz von Sekundärstoffen (SM) | 0 | kg
D | Recycling | Erneuerbare Sekundärbrennstoffe (RSF) | 0 | MJ
D | Recycling | Nicht erneuerbare Sekundärbrennstoffe (NRSF) | 0 | MJ
D | Recycling | Einsatz von Süßwasserressourcen (FW) | #VALUE! | m3
D | Recycling | Gefährlicher Abfall zur Deponie (HWD) | 0.15895 | kg
D | Recycling | Entsorgter nicht gefährlicher Abfall (NHWD) | -46.4337 | kg
D | Recycling | Entsorgter radioaktiver Abfall (RWD) | -0.024142 | kg
D | Recycling | Komponenten für die Wiederverwendung (CRU) | 0 | kg
D | Recycling | Stoffe zum Recycling (MFR) | -57.5415 | kg
D | Recycling | Stoffe für die Energierückgewinnung (MER) | -23.1481 | kg
D | Recycling | Exportierte elektrische Energie (EEE) | -40.0325 | MJ
D | Recycling | Exportierte thermische Energie (EET) | -353.2281 | MJ
A1 |  | Globales Erwärmungspotenzial (GWP) | ND | kg CO2 eq.
A1 |  | Abbau Potential der stratosphärischen Ozonschicht (ODP) | ND | kg CFC 11 eq.
A1 |  | Versauerungspotenzial von Boden und Wasser (AP) | ND | kg SO2 eq.
A1 |  | Eutrophierungspotenzial (EP) | ND | kg (PO4)3- eq.
A1 |  | Bildungspotential für troposphärisches Ozon (POCP) | ND | kg C2H2 eq.
A1 |  | Potenzial für den abiotischen Abbau nicht fossiler Ressourcen (ADPE) | ND | kg Sb eq.
A1 |  | Potenzial für den abiotischen Abbau fossiler Brennstoffe (ADPF) | ND | MJ
A1 |  | Erneuerbare Primärenergie als Energieträger (PERE) | ND | MJ
A1 |  | Erneuerbare Primärenergie zur stofflichen Nutzung (PERM) | ND | MJ
A1 |  | Total erneuerbare Primärenergie (PERT) | ND | MJ
A1 |  | Nicht-erneuerbare Primärenergie als Energieträger (PENRE) | ND | MJ
A1 |  | Nicht-erneuerbare Primärenergie zur stofflichen Nutzung (PENRM) | ND | MJ
A1 |  | Total nicht erneuerbare Primärenergie (PENRT) | ND | MJ
A1 |  | Einsatz von Sekundärstoffen (SM) | ND | kg
A1 |  | Erneuerbare Sekundärbrennstoffe (RSF) | ND | MJ
A1 |  | Nicht erneuerbare Sekundärbrennstoffe (NRSF) | ND | MJ
A1 |  | Einsatz von Süßwasserressourcen (FW) | ND | m3
A1 |  | Gefährlicher Abfall zur Deponie (HWD) | ND | kg
A1 |  | Entsorgter nicht gefährlicher Abfall (NHWD) | ND | kg
A1 |  | Entsorgter radioaktiver Abfall (RWD) | ND | kg
A1 |  | Komponenten für die Wiederverwendung (CRU) | ND | kg
A1 |  | Stoffe zum Recycling (MFR) | ND | kg
A1 |  | Stoffe für die Energierückgewinnung (MER) | ND | kg
A1 |  | Exportierte elektrische Energie (EEE) | ND | MJ
A1 |  | Exportierte thermische Energie (EET) | ND | MJ
A1-A3 |  | Globales Erwärmungspotenzial (GWP) | 547.1844 | kg CO2 eq.
A1-A3 |  | Abbau Potential der stratosphärischen Ozonschicht (ODP) | 2.0874e-05 | kg CFC 11 eq.
A1-A3 |  | Versauerungspotenzial von Boden und Wasser (AP) | 2.8173 | kg SO2 eq.
A1-A3 |  | Eutrophierungspotenzial (EP) | 0.87401 | kg (PO4)3- eq.
A1-A3 |  | Bildungspotential für troposphärisches Ozon (POCP) | 0.2539 | kg C2H2 eq.
A1-A3 |  | Potenzial für den abiotischen Abbau nicht fossiler Ressourcen (ADPE) | 0.0079127 | kg Sb eq.
A1-A3 |  | Potenzial für den abiotischen Abbau fossiler Brennstoffe (ADPF) | 6026.8062 | MJ
A1-A3 |  | Erneuerbare Primärenergie als Energieträger (PERE) | 656.4719 | MJ
A1-A3 |  | Erneuerbare Primärenergie zur stofflichen Nutzung (PERM) | 0 | MJ
A1-A3 |  | Total erneuerbare Primärenergie (PERT) | 656.4719 | MJ
A1-A3 |  | Nicht-erneuerbare Primärenergie als Energieträger (PENRE) | 6634.9658 | MJ
A1-A3 |  | Nicht-erneuerbare Primärenergie zur stofflichen Nutzung (PENRM) | 0 | MJ
A1-A3 |  | Total nicht erneuerbare Primärenergie (PENRT) | 6634.9658 | MJ
A1-A3 |  | Einsatz von Sekundärstoffen (SM) | 20.7318 | kg
A1-A3 |  | Erneuerbare Sekundärbrennstoffe (RSF) | 0 | MJ
A1-A3 |  | Nicht erneuerbare Sekundärbrennstoffe (NRSF) | 0 | MJ
A1-A3 |  | Einsatz von Süßwasserressourcen (FW) | ND | m3
A1-A3 |  | Gefährlicher Abfall zur Deponie (HWD) | 0.15006 | kg
A1-A3 |  | Entsorgter nicht gefährlicher Abfall (NHWD) | 91.8144 | kg
A1-A3 |  | Entsorgter radioaktiver Abfall (RWD) | 0.0233 | kg
A1-A3 |  | Komponenten für die Wiederverwendung (CRU) | 0 | kg
A1-A3 |  | Stoffe zum Recycling (MFR) | 0 | kg
A1-A3 |  | Stoffe für die Energierückgewinnung (MER) | 0 | kg
A1-A3 |  | Exportierte elektrische Energie (EEE) | 0 | MJ
A1-A3 |  | Exportierte thermische Energie (EET) | 0 | MJ
A2 |  | Globales Erwärmungspotenzial (GWP) | ND | kg CO2 eq.
A2 |  | Abbau Potential der stratosphärischen Ozonschicht (ODP) | ND | kg CFC 11 eq.
A2 |  | Versauerungspotenzial von Boden und Wasser (AP) | ND | kg SO2 eq.
A2 |  | Eutrophierungspotenzial (EP) | ND | kg (PO4)3- eq.
A2 |  | Bildungspotential für troposphärisches Ozon (POCP) | ND | kg C2H2 eq.
A2 |  | Potenzial für den abiotischen Abbau nicht fossiler Ressourcen (ADPE) | ND | kg Sb eq.
A2 |  | Potenzial für den abiotischen Abbau fossiler Brennstoffe (ADPF) | ND | MJ
A2 |  | Erneuerbare Primärenergie als Energieträger (PERE) | ND | MJ
A2 |  | Erneuerbare Primärenergie zur stofflichen Nutzung (PERM) | ND | MJ
A2 |  | Total erneuerbare Primärenergie (PERT) | ND | MJ
A2 |  | Nicht-erneuerbare Primärenergie als Energieträger (PENRE) | ND | MJ
A2 |  | Nicht-erneuerbare Primärenergie zur stofflichen Nutzung (PENRM) | ND | MJ
A2 |  | Total nicht erneuerbare Primärenergie (PENRT) | ND | MJ
A2 |  | Einsatz von Sekundärstoffen (SM) | ND | kg
A2 |  | Erneuerbare Sekundärbrennstoffe (RSF) | ND | MJ
A2 |  | Nicht erneuerbare Sekundärbrennstoffe (NRSF) | ND | MJ
A2 |  | Einsatz von Süßwasserressourcen (FW) | ND | m3
A2 |  | Gefährlicher Abfall zur Deponie (HWD) | ND | kg
A2 |  | Entsorgter nicht gefährlicher Abfall (NHWD) | ND | kg
A2 |  | Entsorgter radioaktiver Abfall (RWD) | ND | kg
A2 |  | Komponenten für die Wiederverwendung (CRU) | ND | kg
A2 |  | Stoffe zum Recycling (MFR) | ND | kg
A2 |  | Stoffe für die Energierückgewinnung (MER) | ND | kg
A2 |  | Exportierte elektrische Energie (EEE) | ND | MJ
A2 |  | Exportierte thermische Energie (EET) | ND | MJ
A3 |  | Globales Erwärmungspotenzial (GWP) | ND | kg CO2 eq.
A3 |  | Abbau Potential der stratosphärischen Ozonschicht (ODP) | ND | kg CFC 11 eq.
A3 |  | Versauerungspotenzial von Boden und Wasser (AP) | ND | kg SO2 eq.
A3 |  | Eutrophierungspotenzial (EP) | ND | kg (PO4)3- eq.
A3 |  | Bildungspotential für troposphärisches Ozon (POCP) | ND | kg C2H2 eq.
A3 |  | Potenzial für den abiotischen Abbau nicht fossiler Ressourcen (ADPE) | ND | kg Sb eq.
A3 |  | Potenzial für den abiotischen Abbau fossiler Brennstoffe (ADPF) | ND | MJ
A3 |  | Erneuerbare Primärenergie als Energieträger (PERE) | ND | MJ
A3 |  | Erneuerbare Primärenergie zur stofflichen Nutzung (PERM) | ND | MJ
A3 |  | Total erneuerbare Primärenergie (PERT) | ND | MJ
A3 |  | Nicht-erneuerbare Primärenergie als Energieträger (PENRE) | ND | MJ
A3 |  | Nicht-erneuerbare Primärenergie zur stofflichen Nutzung (PENRM) | ND | MJ
A3 |  | Total nicht erneuerbare Primärenergie (PENRT) | ND | MJ
A3 |  | Einsatz von Sekundärstoffen (SM) | ND | kg
A3 |  | Erneuerbare Sekundärbrennstoffe (RSF) | ND | MJ
A3 |  | Nicht erneuerbare Sekundärbrennstoffe (NRSF) | ND | MJ
A3 |  | Einsatz von Süßwasserressourcen (FW) | ND | m3
A3 |  | Gefährlicher Abfall zur Deponie (HWD) | ND | kg
A3 |  | Entsorgter nicht gefährlicher Abfall (NHWD) | ND | kg
A3 |  | Entsorgter radioaktiver Abfall (RWD) | ND | kg
A3 |  | Komponenten für die Wiederverwendung (CRU) | ND | kg
A3 |  | Stoffe zum Recycling (MFR) | ND | kg
A3 |  | Stoffe für die Energierückgewinnung (MER) | ND | kg
A3 |  | Exportierte elektrische Energie (EEE) | ND | MJ
A3 |  | Exportierte thermische Energie (EET) | ND | MJ
A4 |  | Globales Erwärmungspotenzial (GWP) | 4.9313 | kg CO2 eq.
A4 |  | Abbau Potential der stratosphärischen Ozonschicht (ODP) | 9.2072e-07 | kg CFC 11 eq.
A4 |  | Versauerungspotenzial von Boden und Wasser (AP) | 0.025218 | kg SO2 eq.
A4 |  | Eutrophierungspotenzial (EP) | 0.0060951 | kg (PO4)3- eq.
A4 |  | Bildungspotential für troposphärisches Ozon (POCP) | 0.0027682 | kg C2H2 eq.
A4 |  | Potenzial für den abiotischen Abbau nicht fossiler Ressourcen (ADPE) | 1.4802e-05 | kg Sb eq.
A4 |  | Potenzial für den abiotischen Abbau fossiler Brennstoffe (ADPF) | 75.5261 | MJ
A4 |  | Erneuerbare Primärenergie als Energieträger (PERE) | 0.76434 | MJ
A4 |  | Erneuerbare Primärenergie zur stofflichen Nutzung (PERM) | 0 | MJ
A4 |  | Total erneuerbare Primärenergie (PERT) | 0.76434 | MJ
A4 |  | Nicht-erneuerbare Primärenergie als Energieträger (PENRE) | 76.7388 | MJ
A4 |  | Nicht-erneuerbare Primärenergie zur stofflichen Nutzung (PENRM) | 0 | MJ
A4 |  | Total nicht erneuerbare Primärenergie (PENRT) | 76.7388 | MJ
A4 |  | Einsatz von Sekundärstoffen (SM) | 0 | kg
A4 |  | Erneuerbare Sekundärbrennstoffe (RSF) | 0 | MJ
A4 |  | Nicht erneuerbare Sekundärbrennstoffe (NRSF) | 0 | MJ
A4 |  | Einsatz von Süßwasserressourcen (FW) | ND | m3
A4 |  | Gefährlicher Abfall zur Deponie (HWD) | 4.8204e-05 | kg
A4 |  | Entsorgter nicht gefährlicher Abfall (NHWD) | 3.5845 | kg
A4 |  | Entsorgter radioaktiver Abfall (RWD) | 0.0010353 | kg
A4 |  | Komponenten für die Wiederverwendung (CRU) | 0 | kg
A4 |  | Stoffe zum Recycling (MFR) | 0 | kg
A4 |  | Stoffe für die Energierückgewinnung (MER) | 0 | kg
A4 |  | Exportierte elektrische Energie (EEE) | 0 | MJ
A4 |  | Exportierte thermische Energie (EET) | 0 | MJ
A5 |  | Globales Erwärmungspotenzial (GWP) | 4.8872 | kg CO2 eq.
A5 |  | Abbau Potential der stratosphärischen Ozonschicht (ODP) | 7.5874e-07 | kg CFC 11 eq.
A5 |  | Versauerungspotenzial von Boden und Wasser (AP) | 0.037886 | kg SO2 eq.
A5 |  | Eutrophierungspotenzial (EP) | 0.0083103 | kg (PO4)3- eq.
A5 |  | Bildungspotential für troposphärisches Ozon (POCP) | 0.0038329 | kg C2H2 eq.
A5 |  | Potenzial für den abiotischen Abbau nicht fossiler Ressourcen (ADPE) | 7.4855e-06 | kg Sb eq.
A5 |  | Potenzial für den abiotischen Abbau fossiler Brennstoffe (ADPF) | 66.524 | MJ
A5 |  | Erneuerbare Primärenergie als Energieträger (PERE) | 0.27373 | MJ
A5 |  | Erneuerbare Primärenergie zur stofflichen Nutzung (PERM) | 0 | MJ
A5 |  | Total erneuerbare Primärenergie (PERT) | 0.27373 | MJ
A5 |  | Nicht-erneuerbare Primärenergie als Energieträger (PENRE) | 48.911 | MJ
A5 |  | Nicht-erneuerbare Primärenergie zur stofflichen Nutzung (PENRM) | 0 | MJ
A5 |  | Total nicht erneuerbare Primärenergie (PENRT) | 48.911 | MJ
A5 |  | Einsatz von Sekundärstoffen (SM) | 0 | kg
A5 |  | Erneuerbare Sekundärbrennstoffe (RSF) | 0 | MJ
A5 |  | Nicht erneuerbare Sekundärbrennstoffe (NRSF) | 0 | MJ
A5 |  | Einsatz von Süßwasserressourcen (FW) | ND | m3
A5 |  | Gefährlicher Abfall zur Deponie (HWD) | 4.5139e-05 | kg
A5 |  | Entsorgter nicht gefährlicher Abfall (NHWD) | 1.4481 | kg
A5 |  | Entsorgter radioaktiver Abfall (RWD) | 0.00081832 | kg
A5 |  | Komponenten für die Wiederverwendung (CRU) | 0 | kg
A5 |  | Stoffe zum Recycling (MFR) | 0 | kg
A5 |  | Stoffe für die Energierückgewinnung (MER) | 0 | kg
A5 |  | Exportierte elektrische Energie (EEE) | 0 | MJ
A5 |  | Exportierte thermische Energie (EET) | 0 | MJ
B1 |  | Globales Erwärmungspotenzial (GWP) | ND | kg CO2 eq.
B1 |  | Abbau Potential der stratosphärischen Ozonschicht (ODP) | ND | kg CFC 11 eq.
B1 |  | Versauerungspotenzial von Boden und Wasser (AP) | ND | kg SO2 eq.
B1 |  | Eutrophierungspotenzial (EP) | ND | kg (PO4)3- eq.
B1 |  | Bildungspotential für troposphärisches Ozon (POCP) | ND | kg C2H2 eq.
B1 |  | Potenzial für den abiotischen Abbau nicht fossiler Ressourcen (ADPE) | ND | kg Sb eq.
B1 |  | Potenzial für den abiotischen Abbau fossiler Brennstoffe (ADPF) | ND | MJ
B1 |  | Erneuerbare Primärenergie als Energieträger (PERE) | ND | MJ
B1 |  | Erneuerbare Primärenergie zur stofflichen Nutzung (PERM) | ND | MJ
B1 |  | Total erneuerbare Primärenergie (PERT) | ND | MJ
B1 |  | Nicht-erneuerbare Primärenergie als Energieträger (PENRE) | ND | MJ
B1 |  | Nicht-erneuerbare Primärenergie zur stofflichen Nutzung (PENRM) | ND | MJ
B1 |  | Total nicht erneuerbare Primärenergie (PENRT) | ND | MJ
B1 |  | Einsatz von Sekundärstoffen (SM) | ND | kg
B1 |  | Erneuerbare Sekundärbrennstoffe (RSF) | ND | MJ
B1 |  | Nicht erneuerbare Sekundärbrennstoffe (NRSF) | ND | MJ
B1 |  | Einsatz von Süßwasserressourcen (FW) | ND | m3
B1 |  | Gefährlicher Abfall zur Deponie (HWD) | ND | kg
B1 |  | Entsorgter nicht gefährlicher Abfall (NHWD) | ND | kg
B1 |  | Entsorgter radioaktiver Abfall (RWD) | ND | kg
B1 |  | Komponenten für die Wiederverwendung (CRU) | ND | kg
B1 |  | Stoffe zum Recycling (MFR) | ND | kg
B1 |  | Stoffe für die Energierückgewinnung (MER) | ND | kg
B1 |  | Exportierte elektrische Energie (EEE) | ND | MJ
B1 |  | Exportierte thermische Energie (EET) | ND | MJ
B2 |  | Globales Erwärmungspotenzial (GWP) | ND | kg CO2 eq.
B2 |  | Abbau Potential der stratosphärischen Ozonschicht (ODP) | ND | kg CFC 11 eq.
B2 |  | Versauerungspotenzial von Boden und Wasser (AP) | ND | kg SO2 eq.
B2 |  | Eutrophierungspotenzial (EP) | ND | kg (PO4)3- eq.
B2 |  | Bildungspotential für troposphärisches Ozon (POCP) | ND | kg C2H2 eq.
B2 |  | Potenzial für den abiotischen Abbau nicht fossiler Ressourcen (ADPE) | ND | kg Sb eq.
B2 |  | Potenzial für den abiotischen Abbau fossiler Brennstoffe (ADPF) | ND | MJ
B2 |  | Erneuerbare Primärenergie als Energieträger (PERE) | ND | MJ
B2 |  | Erneuerbare Primärenergie zur stofflichen Nutzung (PERM) | ND | MJ
B2 |  | Total erneuerbare Primärenergie (PERT) | ND | MJ
B2 |  | Nicht-erneuerbare Primärenergie als Energieträger (PENRE) | ND | MJ
B2 |  | Nicht-erneuerbare Primärenergie zur stofflichen Nutzung (PENRM) | ND | MJ
B2 |  | Total nicht erneuerbare Primärenergie (PENRT) | ND | MJ
B2 |  | Einsatz von Sekundärstoffen (SM) | ND | kg
B2 |  | Erneuerbare Sekundärbrennstoffe (RSF) | ND | MJ
B2 |  | Nicht erneuerbare Sekundärbrennstoffe (NRSF) | ND | MJ
B2 |  | Einsatz von Süßwasserressourcen (FW) | ND | m3
B2 |  | Gefährlicher Abfall zur Deponie (HWD) | ND | kg
B2 |  | Entsorgter nicht gefährlicher Abfall (NHWD) | ND | kg
B2 |  | Entsorgter radioaktiver Abfall (RWD) | ND | kg
B2 |  | Komponenten für die Wiederverwendung (CRU) | ND | kg
B2 |  | Stoffe zum Recycling (MFR) | ND | kg
B2 |  | Stoffe für die Energierückgewinnung (MER) | ND | kg
B2 |  | Exportierte elektrische Energie (EEE) | ND | MJ
B2 |  | Exportierte thermische Energie (EET) | ND | MJ
B3 |  | Globales Erwärmungspotenzial (GWP) | ND | kg CO2 eq.
B3 |  | Abbau Potential der stratosphärischen Ozonschicht (ODP) | ND | kg CFC 11 eq.
B3 |  | Versauerungspotenzial von Boden und Wasser (AP) | ND | kg SO2 eq.
B3 |  | Eutrophierungspotenzial (EP) | ND | kg (PO4)3- eq.
B3 |  | Bildungspotential für troposphärisches Ozon (POCP) | ND | kg C2H2 eq.
B3 |  | Potenzial für den abiotischen Abbau nicht fossiler Ressourcen (ADPE) | ND | kg Sb eq.
B3 |  | Potenzial für den abiotischen Abbau fossiler Brennstoffe (ADPF) | ND | MJ
B3 |  | Erneuerbare Primärenergie als Energieträger (PERE) | ND | MJ
B3 |  | Erneuerbare Primärenergie zur stofflichen Nutzung (PERM) | ND | MJ
B3 |  | Total erneuerbare Primärenergie (PERT) | ND | MJ
B3 |  | Nicht-erneuerbare Primärenergie als Energieträger (PENRE) | ND | MJ
B3 |  | Nicht-erneuerbare Primärenergie zur stofflichen Nutzung (PENRM) | ND | MJ
B3 |  | Total nicht erneuerbare Primärenergie (PENRT) | ND | MJ
B3 |  | Einsatz von Sekundärstoffen (SM) | ND | kg
B3 |  | Erneuerbare Sekundärbrennstoffe (RSF) | ND | MJ
B3 |  | Nicht erneuerbare Sekundärbrennstoffe (NRSF) | ND | MJ
B3 |  | Einsatz von Süßwasserressourcen (FW) | ND | m3
B3 |  | Gefährlicher Abfall zur Deponie (HWD) | ND | kg
B3 |  | Entsorgter nicht gefährlicher Abfall (NHWD) | ND | kg
B3 |  | Entsorgter radioaktiver Abfall (RWD) | ND | kg
B3 |  | Komponenten für die Wiederverwendung (CRU) | ND | kg
B3 |  | Stoffe zum Recycling (MFR) | ND | kg
B3 |  | Stoffe für die Energierückgewinnung (MER) | ND | kg
B3 |  | Exportierte elektrische Energie (EEE) | ND | MJ
B3 |  | Exportierte thermische Energie (EET) | ND | MJ
B4 |  | Globales Erwärmungspotenzial (GWP) | ND | kg CO2 eq.
B4 |  | Abbau Potential der stratosphärischen Ozonschicht (ODP) | ND | kg CFC 11 eq.
B4 |  | Versauerungspotenzial von Boden und Wasser (AP) | ND | kg SO2 eq.
B4 |  | Eutrophierungspotenzial (EP) | ND | kg (PO4)3- eq.
B4 |  | Bildungspotential für troposphärisches Ozon (POCP) | ND | kg C2H2 eq.
B4 |  | Potenzial für den abiotischen Abbau nicht fossiler Ressourcen (ADPE) | ND | kg Sb eq.
B4 |  | Potenzial für den abiotischen Abbau fossiler Brennstoffe (ADPF) | ND | MJ
B4 |  | Erneuerbare Primärenergie als Energieträger (PERE) | ND | MJ
B4 |  | Erneuerbare Primärenergie zur stofflichen Nutzung (PERM) | ND | MJ
B4 |  | Total erneuerbare Primärenergie (PERT) | ND | MJ
B4 |  | Nicht-erneuerbare Primärenergie als Energieträger (PENRE) | ND | MJ
B4 |  | Nicht-erneuerbare Primärenergie zur stofflichen Nutzung (PENRM) | ND | MJ
B4 |  | Total nicht erneuerbare Primärenergie (PENRT) | ND | MJ
B4 |  | Einsatz von Sekundärstoffen (SM) | ND | kg
B4 |  | Erneuerbare Sekundärbrennstoffe (RSF) | ND | MJ
B4 |  | Nicht erneuerbare Sekundärbrennstoffe (NRSF) | ND | MJ
B4 |  | Einsatz von Süßwasserressourcen (FW) | ND | m3
B4 |  | Gefährlicher Abfall zur Deponie (HWD) | ND | kg
B4 |  | Entsorgter nicht gefährlicher Abfall (NHWD) | ND | kg
B4 |  | Entsorgter radioaktiver Abfall (RWD) | ND | kg
B4 |  | Komponenten für die Wiederverwendung (CRU) | ND | kg
B4 |  | Stoffe zum Recycling (MFR) | ND | kg
B4 |  | Stoffe für die Energierückgewinnung (MER) | ND | kg
B4 |  | Exportierte elektrische Energie (EEE) | ND | MJ
B4 |  | Exportierte thermische Energie (EET) | ND | MJ
B5 |  | Globales Erwärmungspotenzial (GWP) | ND | kg CO2 eq.
B5 |  | Abbau Potential der stratosphärischen Ozonschicht (ODP) | ND | kg CFC 11 eq.
B5 |  | Versauerungspotenzial von Boden und Wasser (AP) | ND | kg SO2 eq.
B5 |  | Eutrophierungspotenzial (EP) | ND | kg (PO4)3- eq.
B5 |  | Bildungspotential für troposphärisches Ozon (POCP) | ND | kg C2H2 eq.
B5 |  | Potenzial für den abiotischen Abbau nicht fossiler Ressourcen (ADPE) | ND | kg Sb eq.
B5 |  | Potenzial für den abiotischen Abbau fossiler Brennstoffe (ADPF) | ND | MJ
B5 |  | Erneuerbare Primärenergie als Energieträger (PERE) | ND | MJ
B5 |  | Erneuerbare Primärenergie zur stofflichen Nutzung (PERM) | ND | MJ
B5 |  | Total erneuerbare Primärenergie (PERT) | ND | MJ
B5 |  | Nicht-erneuerbare Primärenergie als Energieträger (PENRE) | ND | MJ
B5 |  | Nicht-erneuerbare Primärenergie zur stofflichen Nutzung (PENRM) | ND | MJ
B5 |  | Total nicht erneuerbare Primärenergie (PENRT) | ND | MJ
B5 |  | Einsatz von Sekundärstoffen (SM) | ND | kg
B5 |  | Erneuerbare Sekundärbrennstoffe (RSF) | ND | MJ
B5 |  | Nicht erneuerbare Sekundärbrennstoffe (NRSF) | ND | MJ
B5 |  | Einsatz von Süßwasserressourcen (FW) | ND | m3
B5 |  | Gefährlicher Abfall zur Deponie (HWD) | ND | kg
B5 |  | Entsorgter nicht gefährlicher Abfall (NHWD) | ND | kg
B5 |  | Entsorgter radioaktiver Abfall (RWD) | ND | kg
B5 |  | Komponenten für die Wiederverwendung (CRU) | ND | kg
B5 |  | Stoffe zum Recycling (MFR) | ND | kg
B5 |  | Stoffe für die Energierückgewinnung (MER) | ND | kg
B5 |  | Exportierte elektrische Energie (EEE) | ND | MJ
B5 |  | Exportierte thermische Energie (EET) | ND | MJ
B6 |  | Globales Erwärmungspotenzial (GWP) | ND | kg CO2 eq.
B6 |  | Abbau Potential der stratosphärischen Ozonschicht (ODP) | ND | kg CFC 11 eq.
B6 |  | Versauerungspotenzial von Boden und Wasser (AP) | ND | kg SO2 eq.
B6 |  | Eutrophierungspotenzial (EP) | ND | kg (PO4)3- eq.
B6 |  | Bildungspotential für troposphärisches Ozon (POCP) | ND | kg C2H2 eq.
B6 |  | Potenzial für den abiotischen Abbau nicht fossiler Ressourcen (ADPE) | ND | kg Sb eq.
B6 |  | Potenzial für den abiotischen Abbau fossiler Brennstoffe (ADPF) | ND | MJ
B6 |  | Erneuerbare Primärenergie als Energieträger (PERE) | ND | MJ
B6 |  | Erneuerbare Primärenergie zur stofflichen Nutzung (PERM) | ND | MJ
B6 |  | Total erneuerbare Primärenergie (PERT) | ND | MJ
B6 |  | Nicht-erneuerbare Primärenergie als Energieträger (PENRE) | ND | MJ
B6 |  | Nicht-erneuerbare Primärenergie zur stofflichen Nutzung (PENRM) | ND | MJ
B6 |  | Total nicht erneuerbare Primärenergie (PENRT) | ND | MJ
B6 |  | Einsatz von Sekundärstoffen (SM) | ND | kg
B6 |  | Erneuerbare Sekundärbrennstoffe (RSF) | ND | MJ
B6 |  | Nicht erneuerbare Sekundärbrennstoffe (NRSF) | ND | MJ
B6 |  | Einsatz von Süßwasserressourcen (FW) | ND | m3
B6 |  | Gefährlicher Abfall zur Deponie (HWD) | ND | kg
B6 |  | Entsorgter nicht gefährlicher Abfall (NHWD) | ND | kg
B6 |  | Entsorgter radioaktiver Abfall (RWD) | ND | kg
B6 |  | Komponenten für die Wiederverwendung (CRU) | ND | kg
B6 |  | Stoffe zum Recycling (MFR) | ND | kg
B6 |  | Stoffe für die Energierückgewinnung (MER) | ND | kg
B6 |  | Exportierte elektrische Energie (EEE) | ND | MJ
B6 |  | Exportierte thermische Energie (EET) | ND | MJ
B7 |  | Globales Erwärmungspotenzial (GWP) | ND | kg CO2 eq.
B7 |  | Abbau Potential der stratosphärischen Ozonschicht (ODP) | ND | kg CFC 11 eq.
B7 |  | Versauerungspotenzial von Boden und Wasser (AP) | ND | kg SO2 eq.
B7 |  | Eutrophierungspotenzial (EP) | ND | kg (PO4)3- eq.
B7 |  | Bildungspotential für troposphärisches Ozon (POCP) | ND | kg C2H2 eq.
B7 |  | Potenzial für den abiotischen Abbau nicht fossiler Ressourcen (ADPE) | ND | kg Sb eq.
B7 |  | Potenzial für den abiotischen Abbau fossiler Brennstoffe (ADPF) | ND | MJ
B7 |  | Erneuerbare Primärenergie als Energieträger (PERE) | ND | MJ
B7 |  | Erneuerbare Primärenergie zur stofflichen Nutzung (PERM) | ND | MJ
B7 |  | Total erneuerbare Primärenergie (PERT) | ND | MJ
B7 |  | Nicht-erneuerbare Primärenergie als Energieträger (PENRE) | ND | MJ
B7 |  | Nicht-erneuerbare Primärenergie zur stofflichen Nutzung (PENRM) | ND | MJ
B7 |  | Total nicht erneuerbare Primärenergie (PENRT) | ND | MJ
B7 |  | Einsatz von Sekundärstoffen (SM) | ND | kg
B7 |  | Erneuerbare Sekundärbrennstoffe (RSF) | ND | MJ
B7 |  | Nicht erneuerbare Sekundärbrennstoffe (NRSF) | ND | MJ
B7 |  | Einsatz von Süßwasserressourcen (FW) | ND | m3
B7 |  | Gefährlicher Abfall zur Deponie (HWD) | ND | kg
B7 |  | Entsorgter nicht gefährlicher Abfall (NHWD) | ND | kg
B7 |  | Entsorgter radioaktiver Abfall (RWD) | ND | kg
B7 |  | Komponenten für die Wiederverwendung (CRU) | ND | kg
B7 |  | Stoffe zum Recycling (MFR) | ND | kg
B7 |  | Stoffe für die Energierückgewinnung (MER) | ND | kg
B7 |  | Exportierte elektrische Energie (EEE) | ND | MJ
B7 |  | Exportierte thermische Energie (EET) | ND | MJ
C1 | #REF! | Globales Erwärmungspotenzial (GWP) | #REF! | kg CO2 eq.
C1 | #REF! | Abbau Potential der stratosphärischen Ozonschicht (ODP) | #REF! | kg CFC 11 eq.
C1 | #REF! | Versauerungspotenzial von Boden und Wasser (AP) | #REF! | kg SO2 eq.
C1 | #REF! | Eutrophierungspotenzial (EP) | #REF! | kg (PO4)3- eq.
C1 | #REF! | Bildungspotential für troposphärisches Ozon (POCP) | #REF! | kg C2H2 eq.
C1 | #REF! | Potenzial für den abiotischen Abbau nicht fossiler Ressourcen (ADPE) | #REF! | kg Sb eq.
C1 | #REF! | Potenzial für den abiotischen Abbau fossiler Brennstoffe (ADPF) | #REF! | MJ
C1 | #REF! | Erneuerbare Primärenergie als Energieträger (PERE) | #REF! | MJ
C1 | #REF! | Erneuerbare Primärenergie zur stofflichen Nutzung (PERM) | #REF! | MJ
C1 | #REF! | Total erneuerbare Primärenergie (PERT) | #REF! | MJ
C1 | #REF! | Nicht-erneuerbare Primärenergie als Energieträger (PENRE) | #REF! | MJ
C1 | #REF! | Nicht-erneuerbare Primärenergie zur stofflichen Nutzung (PENRM) | #REF! | MJ
C1 | #REF! | Total nicht erneuerbare Primärenergie (PENRT) | #REF! | MJ
C1 | #REF! | Einsatz von Sekundärstoffen (SM) | #REF! | kg
C1 | #REF! | Erneuerbare Sekundärbrennstoffe (RSF) | #REF! | MJ
C1 | #REF! | Nicht erneuerbare Sekundärbrennstoffe (NRSF) | #REF! | MJ
C1 | #REF! | Einsatz von Süßwasserressourcen (FW) | #REF! | m3
C1 | #REF! | Gefährlicher Abfall zur Deponie (HWD) | #REF! | kg
C1 | #REF! | Entsorgter nicht gefährlicher Abfall (NHWD) | #REF! | kg
C1 | #REF! | Entsorgter radioaktiver Abfall (RWD) | #REF! | kg
C1 | #REF! | Komponenten für die Wiederverwendung (CRU) | #REF! | kg
C1 | #REF! | Stoffe zum Recycling (MFR) | #REF! | kg
C1 | #REF! | Stoffe für die Energierückgewinnung (MER) | #REF! | kg
C1 | #REF! | Exportierte elektrische Energie (EEE) | #REF! | MJ
C1 | #REF! | Exportierte thermische Energie (EET) | #REF! | MJ
C2 | #REF! | Globales Erwärmungspotenzial (GWP) | #REF! | kg CO2 eq.
C2 | #REF! | Abbau Potential der stratosphärischen Ozonschicht (ODP) | #REF! | kg CFC 11 eq.
C2 | #REF! | Versauerungspotenzial von Boden und Wasser (AP) | #REF! | kg SO2 eq.
C2 | #REF! | Eutrophierungspotenzial (EP) | #REF! | kg (PO4)3- eq.
C2 | #REF! | Bildungspotential für troposphärisches Ozon (POCP) | #REF! | kg C2H2 eq.
C2 | #REF! | Potenzial für den abiotischen Abbau nicht fossiler Ressourcen (ADPE) | #REF! | kg Sb eq.
C2 | #REF! | Potenzial für den abiotischen Abbau fossiler Brennstoffe (ADPF) | #REF! | MJ
C2 | #REF! | Erneuerbare Primärenergie als Energieträger (PERE) | #REF! | MJ
C2 | #REF! | Erneuerbare Primärenergie zur stofflichen Nutzung (PERM) | #REF! | MJ
C2 | #REF! | Total erneuerbare Primärenergie (PERT) | #REF! | MJ
C2 | #REF! | Nicht-erneuerbare Primärenergie als Energieträger (PENRE) | #REF! | MJ
C2 | #REF! | Nicht-erneuerbare Primärenergie zur stofflichen Nutzung (PENRM) | #REF! | MJ
C2 | #REF! | Total nicht erneuerbare Primärenergie (PENRT) | #REF! | MJ
C2 | #REF! | Einsatz von Sekundärstoffen (SM) | #REF! | kg
C2 | #REF! | Erneuerbare Sekundärbrennstoffe (RSF) | #REF! | MJ
C2 | #REF! | Nicht erneuerbare Sekundärbrennstoffe (NRSF) | #REF! | MJ
C2 | #REF! | Einsatz von Süßwasserressourcen (FW) | #REF! | m3
C2 | #REF! | Gefährlicher Abfall zur Deponie (HWD) | #REF! | kg
C2 | #REF! | Entsorgter nicht gefährlicher Abfall (NHWD) | #REF! | kg
C2 | #REF! | Entsorgter radioaktiver Abfall (RWD) | #REF! | kg
C2 | #REF! | Komponenten für die Wiederverwendung (CRU) | #REF! | kg
C2 | #REF! | Stoffe zum Recycling (MFR) | #REF! | kg
C2 | #REF! | Stoffe für die Energierückgewinnung (MER) | #REF! | kg
C2 | #REF! | Exportierte elektrische Energie (EEE) | #REF! | MJ
C2 | #REF! | Exportierte thermische Energie (EET) | #REF! | MJ
C3 | #REF! | Globales Erwärmungspotenzial (GWP) | #REF! | kg CO2 eq.
C3 | #REF! | Abbau Potential der stratosphärischen Ozonschicht (ODP) | #REF! | kg CFC 11 eq.
C3 | #REF! | Versauerungspotenzial von Boden und Wasser (AP) | #REF! | kg SO2 eq.
C3 | #REF! | Eutrophierungspotenzial (EP) | #REF! | kg (PO4)3- eq.
C3 | #REF! | Bildungspotential für troposphärisches Ozon (POCP) | #REF! | kg C2H2 eq.
C3 | #REF! | Potenzial für den abiotischen Abbau nicht fossiler Ressourcen (ADPE) | #REF! | kg Sb eq.
C3 | #REF! | Potenzial für den abiotischen Abbau fossiler Brennstoffe (ADPF) | #REF! | MJ
C3 | #REF! | Erneuerbare Primärenergie als Energieträger (PERE) | #REF! | MJ
C3 | #REF! | Erneuerbare Primärenergie zur stofflichen Nutzung (PERM) | #REF! | MJ
C3 | #REF! | Total erneuerbare Primärenergie (PERT) | #REF! | MJ
C3 | #REF! | Nicht-erneuerbare Primärenergie als Energieträger (PENRE) | #REF! | MJ
C3 | #REF! | Nicht-erneuerbare Primärenergie zur stofflichen Nutzung (PENRM) | #REF! | MJ
C3 | #REF! | Total nicht erneuerbare Primärenergie (PENRT) | #REF! | MJ
C3 | #REF! | Einsatz von Sekundärstoffen (SM) | #REF! | kg
C3 | #REF! | Erneuerbare Sekundärbrennstoffe (RSF) | #REF! | MJ
C3 | #REF! | Nicht erneuerbare Sekundärbrennstoffe (NRSF) | #REF! | MJ
C3 | #REF! | Einsatz von Süßwasserressourcen (FW) | #REF! | m3
C3 | #REF! | Gefährlicher Abfall zur Deponie (HWD) | #REF! | kg
C3 | #REF! | Entsorgter nicht gefährlicher Abfall (NHWD) | #REF! | kg
C3 | #REF! | Entsorgter radioaktiver Abfall (RWD) | #REF! | kg
C3 | #REF! | Komponenten für die Wiederverwendung (CRU) | #REF! | kg
C3 | #REF! | Stoffe zum Recycling (MFR) | #REF! | kg
C3 | #REF! | Stoffe für die Energierückgewinnung (MER) | #REF! | kg
C3 | #REF! | Exportierte elektrische Energie (EEE) | #REF! | MJ
C3 | #REF! | Exportierte thermische Energie (EET) | #REF! | MJ
C4 | #REF! | Globales Erwärmungspotenzial (GWP) | #REF! | kg CO2 eq.
C4 | #REF! | Abbau Potential der stratosphärischen Ozonschicht (ODP) | #REF! | kg CFC 11 eq.
C4 | #REF! | Versauerungspotenzial von Boden und Wasser (AP) | #REF! | kg SO2 eq.
C4 | #REF! | Eutrophierungspotenzial (EP) | #REF! | kg (PO4)3- eq.
C4 | #REF! | Bildungspotential für troposphärisches Ozon (POCP) | #REF! | kg C2H2 eq.
C4 | #REF! | Potenzial für den abiotischen Abbau nicht fossiler Ressourcen (ADPE) | #REF! | kg Sb eq.
C4 | #REF! | Potenzial für den abiotischen Abbau fossiler Brennstoffe (ADPF) | #REF! | MJ
C4 | #REF! | Erneuerbare Primärenergie als Energieträger (PERE) | #REF! | MJ
C4 | #REF! | Erneuerbare Primärenergie zur stofflichen Nutzung (PERM) | #REF! | MJ
C4 | #REF! | Total erneuerbare Primärenergie (PERT) | #REF! | MJ
C4 | #REF! | Nicht-erneuerbare Primärenergie als Energieträger (PENRE) | #REF! | MJ
C4 | #REF! | Nicht-erneuerbare Primärenergie zur stofflichen Nutzung (PENRM) | #REF! | MJ
C4 | #REF! | Total nicht erneuerbare Primärenergie (PENRT) | #REF! | MJ
C4 | #REF! | Einsatz von Sekundärstoffen (SM) | #REF! | kg
C4 | #REF! | Erneuerbare Sekundärbrennstoffe (RSF) | #REF! | MJ
C4 | #REF! | Nicht erneuerbare Sekundärbrennstoffe (NRSF) | #REF! | MJ
C4 | #REF! | Einsatz von Süßwasserressourcen (FW) | #REF! | m3
C4 | #REF! | Gefährlicher Abfall zur Deponie (HWD) | #REF! | kg
C4 | #REF! | Entsorgter nicht gefährlicher Abfall (NHWD) | #REF! | kg
C4 | #REF! | Entsorgter radioaktiver Abfall (RWD) | #REF! | kg
C4 | #REF! | Komponenten für die Wiederverwendung (CRU) | #REF! | kg
C4 | #REF! | Stoffe zum Recycling (MFR) | #REF! | kg
C4 | #REF! | Stoffe für die Energierückgewinnung (MER) | #REF! | kg
C4 | #REF! | Exportierte elektrische Energie (EEE) | #REF! | MJ
C4 | #REF! | Exportierte thermische Energie (EET) | #REF! | MJ
D | #REF! | Globales Erwärmungspotenzial (GWP) | #REF! | kg CO2 eq.
D | #REF! | Abbau Potential der stratosphärischen Ozonschicht (ODP) | #REF! | kg CFC 11 eq.
D | #REF! | Versauerungspotenzial von Boden und Wasser (AP) | #REF! | kg SO2 eq.
D | #REF! | Eutrophierungspotenzial (EP) | #REF! | kg (PO4)3- eq.
D | #REF! | Bildungspotential für troposphärisches Ozon (POCP) | #REF! | kg C2H2 eq.
D | #REF! | Potenzial für den abiotischen Abbau nicht fossiler Ressourcen (ADPE) | #REF! | kg Sb eq.
D | #REF! | Potenzial für den abiotischen Abbau fossiler Brennstoffe (ADPF) | #REF! | MJ
D | #REF! | Erneuerbare Primärenergie als Energieträger (PERE) | #REF! | MJ
D | #REF! | Erneuerbare Primärenergie zur stofflichen Nutzung (PERM) | #REF! | MJ
D | #REF! | Total erneuerbare Primärenergie (PERT) | #REF! | MJ
D | #REF! | Nicht-erneuerbare Primärenergie als Energieträger (PENRE) | #REF! | MJ
D | #REF! | Nicht-erneuerbare Primärenergie zur stofflichen Nutzung (PENRM) | #REF! | MJ
D | #REF! | Total nicht erneuerbare Primärenergie (PENRT) | #REF! | MJ
D | #REF! | Einsatz von Sekundärstoffen (SM) | #REF! | kg
D | #REF! | Erneuerbare Sekundärbrennstoffe (RSF) | #REF! | MJ
D | #REF! | Nicht erneuerbare Sekundärbrennstoffe (NRSF) | #REF! | MJ
D | #REF! | Einsatz von Süßwasserressourcen (FW) | #REF! | m3
D | #REF! | Gefährlicher Abfall zur Deponie (HWD) | #REF! | kg
D | #REF! | Entsorgter nicht gefährlicher Abfall (NHWD) | #REF! | kg
D | #REF! | Entsorgter radioaktiver Abfall (RWD) | #REF! | kg
D | #REF! | Komponenten für die Wiederverwendung (CRU) | #REF! | kg
D | #REF! | Stoffe zum Recycling (MFR) | #REF! | kg
D | #REF! | Stoffe für die Energierückgewinnung (MER) | #REF! | kg
D | #REF! | Exportierte elektrische Energie (EEE) | #REF! | MJ
D | #REF! | Exportierte thermische Energie (EET) | #REF! | MJ

## baubook-Import
Modul | Szenario | Indikator | Wert | Einheit
C1 | Recycling | Globales Erwärmungspotenzial (GWP) | 3.3407 | kg CO2 eq.
C1 | Recycling | Globales Erwärmungspotenzial - biogen (GWP-biogenic) | 0 | kg CO2 eq.
C1 | Recycling | Globales Erwärmungspotenzial - fossil (GWP-fossil) | 3.3407 | kg CO2 eq.
C1 | Recycling | Abbau Potential der stratosphärischen Ozonschicht (ODP) | 6.0671e-07 | kg CFC 11 eq.
C1 | Recycling | Versauerungspotenzial von Boden und Wasser (AP) | 0.02539 | kg SO2 eq.
C1 | Recycling | Eutrophierungspotenzial (EP) | 0.0059123 | kg (PO4)3- eq. | Deklarierte Einheit: | 1 | m² Rahmen
C1 | Recycling | Bildungspotential für troposphärisches Ozon (POCP) | 0.0030875 | kg C2H2 eq. | Rahmenfläche | 1.675 | m²/Stück
C1 | Recycling | Potenzial für den abiotischen Abbau nicht fossiler Ressourcen (ADPE) | 1.1282e-06 | kg Sb eq. | Verglasung (brutto) | 5.271 | m²/Stück
C1 | Recycling | Potenzial für den abiotischen Abbau fossiler Brennstoffe (ADPF) | 48.4589 | MJ | Produktname: | SCHÜCO ASE 80.HI (B x H: 3000 mm x 2180 mm)
C1 | Recycling | Erneuerbare Primärenergie als Energieträger (PERE) | 0.27373 | MJ
C1 | Recycling | Erneuerbare Primärenergie zur stofflichen Nutzung (PERM) | 0 | MJ
C1 | Recycling | Total erneuerbare Primärenergie (PERT) | 0.27373 | MJ
C1 | Recycling | Nicht-erneuerbare Primärenergie als Energieträger (PENRE) | 48.911 | MJ
C1 | Recycling | Nicht-erneuerbare Primärenergie zur stofflichen Nutzung (PENRM) | 0 | MJ
C1 | Recycling | Total nicht erneuerbare Primärenergie (PENRT) | 48.911 | MJ
C1 | Recycling | Einsatz von Sekundärstoffen (SM) | 0 | kg
C1 | Recycling | Erneuerbare Sekundärbrennstoffe (RSF) | 0 | MJ
C1 | Recycling | Nicht erneuerbare Sekundärbrennstoffe (NRSF) | 0 | MJ
C1 | Recycling | Einsatz von Süßwasserressourcen (FW) | ND | m3
C1 | Recycling | Gefährlicher Abfall zur Deponie (HWD) | 2.1811e-05 | kg
C1 | Recycling | Entsorgter nicht gefährlicher Abfall (NHWD) | 0.05332 | kg
C1 | Recycling | Entsorgter radioaktiver Abfall (RWD) | 0.00067827 | kg
C1 | Recycling | Komponenten für die Wiederverwendung (CRU) | 0 | kg
C1 | Recycling | Stoffe zum Recycling (MFR) | 0 | kg
C1 | Recycling | Stoffe für die Energierückgewinnung (MER) | 0 | kg
C1 | Recycling | Exportierte elektrische Energie (EEE) | 0 | MJ
C1 | Recycling | Exportierte thermische Energie (EET) | 0 | MJ
C2 | Recycling | Globales Erwärmungspotenzial (GWP) | 1.4508 | kg CO2 eq.
C2 | Recycling | Globales Erwärmungspotenzial - biogen (GWP-biogenic) | -7.4353e-05 | kg CO2 eq.
C2 | Recycling | Globales Erwärmungspotenzial - fossil (GWP-fossil) | 1.4509 | kg CO2 eq.
C2 | Recycling | Abbau Potential der stratosphärischen Ozonschicht (ODP) | 2.7089e-07 | kg CFC 11 eq.
C2 | Recycling | Versauerungspotenzial von Boden und Wasser (AP) | 0.0074196 | kg SO2 eq.
C2 | Recycling | Eutrophierungspotenzial (EP) | 0.0017933 | kg (PO4)3- eq.
C2 | Recycling | Bildungspotential für troposphärisches Ozon (POCP) | 0.00081445 | kg C2H2 eq.
C2 | Recycling | Potenzial für den abiotischen Abbau nicht fossiler Ressourcen (ADPE) | 4.3549e-06 | kg Sb eq.
C2 | Recycling | Potenzial für den abiotischen Abbau fossiler Brennstoffe (ADPF) | 22.221 | MJ
C2 | Recycling | Erneuerbare Primärenergie als Energieträger (PERE) | 0.22488 | MJ
C2 | Recycling | Erneuerbare Primärenergie zur stofflichen Nutzung (PERM) | 0 | MJ
C2 | Recycling | Total erneuerbare Primärenergie (PERT) | 0.22488 | MJ
C2 | Recycling | Nicht-erneuerbare Primärenergie als Energieträger (PENRE) | 22.5778 | MJ
C2 | Recycling | Nicht-erneuerbare Primärenergie zur stofflichen Nutzung (PENRM) | 0 | MJ
C2 | Recycling | Total nicht erneuerbare Primärenergie (PENRT) | 22.5778 | MJ
C2 | Recycling | Einsatz von Sekundärstoffen (SM) | 0 | kg
C2 | Recycling | Erneuerbare Sekundärbrennstoffe (RSF) | 0 | MJ
C2 | Recycling | Nicht erneuerbare Sekundärbrennstoffe (NRSF) | 0 | MJ
C2 | Recycling | Einsatz von Süßwasserressourcen (FW) | ND | m3
C2 | Recycling | Gefährlicher Abfall zur Deponie (HWD) | 1.4182e-05 | kg
C2 | Recycling | Entsorgter nicht gefährlicher Abfall (NHWD) | 1.0546 | kg
C2 | Recycling | Entsorgter radioaktiver Abfall (RWD) | 0.00030461 | kg
C2 | Recycling | Komponenten für die Wiederverwendung (CRU) | 0 | kg
C2 | Recycling | Stoffe zum Recycling (MFR) | 0 | kg
C2 | Recycling | Stoffe für die Energierückgewinnung (MER) | 0 | kg
C2 | Recycling | Exportierte elektrische Energie (EEE) | 0 | MJ
C2 | Recycling | Exportierte thermische Energie (EET) | 0 | MJ
C3 | Recycling | Globales Erwärmungspotenzial (GWP) | 61.8132 | kg CO2 eq.
C3 | Recycling | Globales Erwärmungspotenzial - biogen (GWP-biogenic) | 0 | kg CO2 eq.
C3 | Recycling | Globales Erwärmungspotenzial - fossil (GWP-fossil) | 61.8132 | kg CO2 eq.
C3 | Recycling | Abbau Potential der stratosphärischen Ozonschicht (ODP) | 1.4196e-07 | kg CFC 11 eq.
C3 | Recycling | Versauerungspotenzial von Boden und Wasser (AP) | 0.010584 | kg SO2 eq.
C3 | Recycling | Eutrophierungspotenzial (EP) | 0.0075381 | kg (PO4)3- eq.
C3 | Recycling | Bildungspotential für troposphärisches Ozon (POCP) | 0.00039504 | kg C2H2 eq.
C3 | Recycling | Potenzial für den abiotischen Abbau nicht fossiler Ressourcen (ADPE) | 1.562e-06 | kg Sb eq.
C3 | Recycling | Potenzial für den abiotischen Abbau fossiler Brennstoffe (ADPF) | 11.7589 | MJ
C3 | Recycling | Erneuerbare Primärenergie als Energieträger (PERE) | 0.38435 | MJ
C3 | Recycling | Erneuerbare Primärenergie zur stofflichen Nutzung (PERM) | 0 | MJ
C3 | Recycling | Total erneuerbare Primärenergie (PERT) | 0.38435 | MJ
C3 | Recycling | Nicht-erneuerbare Primärenergie als Energieträger (PENRE) | 12.1468 | MJ
C3 | Recycling | Nicht-erneuerbare Primärenergie zur stofflichen Nutzung (PENRM) | 0 | MJ
C3 | Recycling | Total nicht erneuerbare Primärenergie (PENRT) | 12.1468 | MJ
C3 | Recycling | Einsatz von Sekundärstoffen (SM) | 0 | kg
C3 | Recycling | Erneuerbare Sekundärbrennstoffe (RSF) | 0 | MJ
C3 | Recycling | Nicht erneuerbare Sekundärbrennstoffe (NRSF) | 0 | MJ
C3 | Recycling | Einsatz von Süßwasserressourcen (FW) | ND | m3
C3 | Recycling | Gefährlicher Abfall zur Deponie (HWD) | 3.9548e-05 | kg
C3 | Recycling | Entsorgter nicht gefährlicher Abfall (NHWD) | 1.6088 | kg
C3 | Recycling | Entsorgter radioaktiver Abfall (RWD) | 6.3702e-05 | kg
C3 | Recycling | Komponenten für die Wiederverwendung (CRU) | 0 | kg
C3 | Recycling | Stoffe zum Recycling (MFR) | 57.5415 | kg
C3 | Recycling | Stoffe für die Energierückgewinnung (MER) | 23.1481 | kg
C3 | Recycling | Exportierte elektrische Energie (EEE) | 40.0325 | MJ
C3 | Recycling | Exportierte thermische Energie (EET) | 353.2281 | MJ
C4 | Recycling | Globales Erwärmungspotenzial (GWP) | 0 | kg CO2 eq.
C4 | Recycling | Globales Erwärmungspotenzial - biogen (GWP-biogenic) | 0 | kg CO2 eq.
C4 | Recycling | Globales Erwärmungspotenzial - fossil (GWP-fossil) | 0 | kg CO2 eq.
C4 | Recycling | Abbau Potential der stratosphärischen Ozonschicht (ODP) | 0 | kg CFC 11 eq.
C4 | Recycling | Versauerungspotenzial von Boden und Wasser (AP) | 0 | kg SO2 eq.
C4 | Recycling | Eutrophierungspotenzial (EP) | 0 | kg (PO4)3- eq.
C4 | Recycling | Bildungspotential für troposphärisches Ozon (POCP) | 0 | kg C2H2 eq.
C4 | Recycling | Potenzial für den abiotischen Abbau nicht fossiler Ressourcen (ADPE) | 0 | kg Sb eq.
C4 | Recycling | Potenzial für den abiotischen Abbau fossiler Brennstoffe (ADPF) | 0 | MJ
C4 | Recycling | Erneuerbare Primärenergie als Energieträger (PERE) | 0 | MJ
C4 | Recycling | Erneuerbare Primärenergie zur stofflichen Nutzung (PERM) | 0 | MJ
C4 | Recycling | Total erneuerbare Primärenergie (PERT) | 0 | MJ
C4 | Recycling | Nicht-erneuerbare Primärenergie als Energieträger (PENRE) | 0 | MJ
C4 | Recycling | Nicht-erneuerbare Primärenergie zur stofflichen Nutzung (PENRM) | 0 | MJ
C4 | Recycling | Total nicht erneuerbare Primärenergie (PENRT) | 0 | MJ
C4 | Recycling | Einsatz von Sekundärstoffen (SM) | 0 | kg
C4 | Recycling | Erneuerbare Sekundärbrennstoffe (RSF) | 0 | MJ
C4 | Recycling | Nicht erneuerbare Sekundärbrennstoffe (NRSF) | 0 | MJ
C4 | Recycling | Einsatz von Süßwasserressourcen (FW) | ND | m3
C4 | Recycling | Gefährlicher Abfall zur Deponie (HWD) | 0 | kg
C4 | Recycling | Entsorgter nicht gefährlicher Abfall (NHWD) | 0 | kg
C4 | Recycling | Entsorgter radioaktiver Abfall (RWD) | 0 | kg
C4 | Recycling | Komponenten für die Wiederverwendung (CRU) | 0 | kg
C4 | Recycling | Stoffe zum Recycling (MFR) | 0 | kg
C4 | Recycling | Stoffe für die Energierückgewinnung (MER) | 0 | kg
C4 | Recycling | Exportierte elektrische Energie (EEE) | 0 | MJ
C4 | Recycling | Exportierte thermische Energie (EET) | 0 | MJ
D | Recycling | Globales Erwärmungspotenzial (GWP) | -163.1734 | kg CO2 eq.
D | Recycling | Globales Erwärmungspotenzial - biogen (GWP-biogenic) | 0 | kg CO2 eq.
D | Recycling | Globales Erwärmungspotenzial - fossil (GWP-fossil) | -163.1734 | kg CO2 eq.
D | Recycling | Abbau Potential der stratosphärischen Ozonschicht (ODP) | -1.4721e-05 | kg CFC 11 eq.
D | Recycling | Versauerungspotenzial von Boden und Wasser (AP) | -1.0686 | kg SO2 eq.
D | Recycling | Eutrophierungspotenzial (EP) | -0.37254 | kg (PO4)3- eq.
D | Recycling | Bildungspotential für troposphärisches Ozon (POCP) | -0.11499 | kg C2H2 eq.
D | Recycling | Potenzial für den abiotischen Abbau nicht fossiler Ressourcen (ADPE) | 0.0063295 | kg Sb eq.
D | Recycling | Potenzial für den abiotischen Abbau fossiler Brennstoffe (ADPF) | -1470.2924 | MJ
D | Recycling | Erneuerbare Primärenergie als Energieträger (PERE) | -957.1313 | MJ
D | Recycling | Erneuerbare Primärenergie zur stofflichen Nutzung (PERM) | 0 | MJ
D | Recycling | Total erneuerbare Primärenergie (PERT) | -957.1313 | MJ
D | Recycling | Nicht-erneuerbare Primärenergie als Energieträger (PENRE) | -2180.5422 | MJ
D | Recycling | Nicht-erneuerbare Primärenergie zur stofflichen Nutzung (PENRM) | 0 | MJ
D | Recycling | Total nicht erneuerbare Primärenergie (PENRT) | -2180.5422 | MJ
D | Recycling | Einsatz von Sekundärstoffen (SM) | 0 | kg
D | Recycling | Erneuerbare Sekundärbrennstoffe (RSF) | 0 | MJ
D | Recycling | Nicht erneuerbare Sekundärbrennstoffe (NRSF) | 0 | MJ
D | Recycling | Einsatz von Süßwasserressourcen (FW) | #VALUE! | m3
D | Recycling | Gefährlicher Abfall zur Deponie (HWD) | 0.15895 | kg
D | Recycling | Entsorgter nicht gefährlicher Abfall (NHWD) | -46.4337 | kg
D | Recycling | Entsorgter radioaktiver Abfall (RWD) | -0.024142 | kg
D | Recycling | Komponenten für die Wiederverwendung (CRU) | 0 | kg
D | Recycling | Stoffe zum Recycling (MFR) | -57.5415 | kg
D | Recycling | Stoffe für die Energierückgewinnung (MER) | -23.1481 | kg
D | Recycling | Exportierte elektrische Energie (EEE) | -40.0325 | MJ
D | Recycling | Exportierte thermische Energie (EET) | -353.2281 | MJ
D aus C | Recycling | Globales Erwärmungspotenzial (GWP) | -163.1734 | kg CO2 eq.
D aus C | Recycling | Globales Erwärmungspotenzial - biogen (GWP-biogenic) | 0 | kg CO2 eq.
D aus C | Recycling | Globales Erwärmungspotenzial - fossil (GWP-fossil) | -163.1734 | kg CO2 eq.
D aus C | Recycling | Abbau Potential der stratosphärischen Ozonschicht (ODP) | -1.4721e-05 | kg CFC 11 eq.
D aus C | Recycling | Versauerungspotenzial von Boden und Wasser (AP) | -1.0686 | kg SO2 eq.
D aus C | Recycling | Eutrophierungspotenzial (EP) | -0.37254 | kg (PO4)3- eq.
D aus C | Recycling | Bildungspotential für troposphärisches Ozon (POCP) | -0.11499 | kg C2H2 eq.
D aus C | Recycling | Potenzial für den abiotischen Abbau nicht fossiler Ressourcen (ADPE) | 0.0063295 | kg Sb eq.
D aus C | Recycling | Potenzial für den abiotischen Abbau fossiler Brennstoffe (ADPF) | -1470.2924 | MJ
D aus C | Recycling | Erneuerbare Primärenergie als Energieträger (PERE) | -957.1313 | MJ
D aus C | Recycling | Erneuerbare Primärenergie zur stofflichen Nutzung (PERM) | 0 | MJ
D aus C | Recycling | Total erneuerbare Primärenergie (PERT) | -957.1313 | MJ
D aus C | Recycling | Nicht-erneuerbare Primärenergie als Energieträger (PENRE) | -2180.5422 | MJ
D aus C | Recycling | Nicht-erneuerbare Primärenergie zur stofflichen Nutzung (PENRM) | 0 | MJ
D aus C | Recycling | Total nicht erneuerbare Primärenergie (PENRT) | -2180.5422 | MJ
D aus C | Recycling | Einsatz von Sekundärstoffen (SM) | 0 | kg
D aus C | Recycling | Erneuerbare Sekundärbrennstoffe (RSF) | 0 | MJ
D aus C | Recycling | Nicht erneuerbare Sekundärbrennstoffe (NRSF) | 0 | MJ
D aus C | Recycling | Einsatz von Süßwasserressourcen (FW) | ND | m3
D aus C | Recycling | Gefährlicher Abfall zur Deponie (HWD) | 0.15895 | kg
D aus C | Recycling | Entsorgter nicht gefährlicher Abfall (NHWD) | -46.4337 | kg
D aus C | Recycling | Entsorgter radioaktiver Abfall (RWD) | -0.024142 | kg
D aus C | Recycling | Komponenten für die Wiederverwendung (CRU) | 0 | kg
D aus C | Recycling | Stoffe zum Recycling (MFR) | -57.5415 | kg
D aus C | Recycling | Stoffe für die Energierückgewinnung (MER) | -23.1481 | kg
D aus C | Recycling | Exportierte elektrische Energie (EEE) | -40.0325 | MJ
D aus C | Recycling | Exportierte thermische Energie (EET) | -353.2281 | MJ
D aus A5 | Recycling | Globales Erwärmungspotenzial (GWP) | 0 | kg CO2 eq.
D aus A5 | Recycling | Globales Erwärmungspotenzial - biogen (GWP-biogenic) | 0 | kg CO2 eq.
D aus A5 | Recycling | Globales Erwärmungspotenzial - fossil (GWP-fossil) | 0 | kg CO2 eq.
D aus A5 | Recycling | Abbau Potential der stratosphärischen Ozonschicht (ODP) | 0 | kg CFC 11 eq.
D aus A5 | Recycling | Versauerungspotenzial von Boden und Wasser (AP) | 0 | kg SO2 eq.
D aus A5 | Recycling | Eutrophierungspotenzial (EP) | 0 | kg (PO4)3- eq.
D aus A5 | Recycling | Bildungspotential für troposphärisches Ozon (POCP) | 0 | kg C2H2 eq.
D aus A5 | Recycling | Potenzial für den abiotischen Abbau nicht fossiler Ressourcen (ADPE) | 0 | kg Sb eq.
D aus A5 | Recycling | Potenzial für den abiotischen Abbau fossiler Brennstoffe (ADPF) | 0 | MJ
D aus A5 | Recycling | Erneuerbare Primärenergie als Energieträger (PERE) | 0 | MJ
D aus A5 | Recycling | Erneuerbare Primärenergie zur stofflichen Nutzung (PERM) | 0 | MJ
D aus A5 | Recycling | Total erneuerbare Primärenergie (PERT) | 0 | MJ
D aus A5 | Recycling | Nicht-erneuerbare Primärenergie als Energieträger (PENRE) | 0 | MJ
D aus A5 | Recycling | Nicht-erneuerbare Primärenergie zur stofflichen Nutzung (PENRM) | 0 | MJ
D aus A5 | Recycling | Total nicht erneuerbare Primärenergie (PENRT) | 0 | MJ
D aus A5 | Recycling | Einsatz von Sekundärstoffen (SM) | 0 | kg
D aus A5 | Recycling | Erneuerbare Sekundärbrennstoffe (RSF) | 0 | MJ
D aus A5 | Recycling | Nicht erneuerbare Sekundärbrennstoffe (NRSF) | 0 | MJ
D aus A5 | Recycling | Einsatz von Süßwasserressourcen (FW) | ND | m3
D aus A5 | Recycling | Gefährlicher Abfall zur Deponie (HWD) | 0 | kg
D aus A5 | Recycling | Entsorgter nicht gefährlicher Abfall (NHWD) | 0 | kg
D aus A5 | Recycling | Entsorgter radioaktiver Abfall (RWD) | 0 | kg
D aus A5 | Recycling | Komponenten für die Wiederverwendung (CRU) | 0 | kg
D aus A5 | Recycling | Stoffe zum Recycling (MFR) | 0 | kg
D aus A5 | Recycling | Stoffe für die Energierückgewinnung (MER) | 0 | kg
D aus A5 | Recycling | Exportierte elektrische Energie (EEE) | 0 | MJ
D aus A5 | Recycling | Exportierte thermische Energie (EET) | 0 | MJ
C1 | #REF! | Globales Erwärmungspotenzial (GWP) | #REF! | kg CO2 eq.
C1 | #REF! | Globales Erwärmungspotenzial - biogen (GWP-biogenic) | #REF! | kg CO2 eq.
C1 | #REF! | Globales Erwärmungspotenzial - fossil (GWP-fossil) | #REF! | kg CO2 eq.
C1 | #REF! | Abbau Potential der stratosphärischen Ozonschicht (ODP) | #REF! | kg CFC 11 eq.
C1 | #REF! | Versauerungspotenzial von Boden und Wasser (AP) | #REF! | kg SO2 eq.
C1 | #REF! | Eutrophierungspotenzial (EP) | #REF! | kg (PO4)3- eq.
C1 | #REF! | Bildungspotential für troposphärisches Ozon (POCP) | #REF! | kg C2H2 eq.
C1 | #REF! | Potenzial für den abiotischen Abbau nicht fossiler Ressourcen (ADPE) | #REF! | kg Sb eq.
C1 | #REF! | Potenzial für den abiotischen Abbau fossiler Brennstoffe (ADPF) | #REF! | MJ
C1 | #REF! | Erneuerbare Primärenergie als Energieträger (PERE) | #REF! | MJ
C1 | #REF! | Erneuerbare Primärenergie zur stofflichen Nutzung (PERM) | #REF! | MJ
C1 | #REF! | Total erneuerbare Primärenergie (PERT) | #REF! | MJ
C1 | #REF! | Nicht-erneuerbare Primärenergie als Energieträger (PENRE) | #REF! | MJ
C1 | #REF! | Nicht-erneuerbare Primärenergie zur stofflichen Nutzung (PENRM) | #REF! | MJ
C1 | #REF! | Total nicht erneuerbare Primärenergie (PENRT) | #REF! | MJ
C1 | #REF! | Einsatz von Sekundärstoffen (SM) | #REF! | kg
C1 | #REF! | Erneuerbare Sekundärbrennstoffe (RSF) | #REF! | MJ
C1 | #REF! | Nicht erneuerbare Sekundärbrennstoffe (NRSF) | #REF! | MJ
C1 | #REF! | Einsatz von Süßwasserressourcen (FW) | #REF! | m3
C1 | #REF! | Gefährlicher Abfall zur Deponie (HWD) | #REF! | kg
C1 | #REF! | Entsorgter nicht gefährlicher Abfall (NHWD) | #REF! | kg
C1 | #REF! | Entsorgter radioaktiver Abfall (RWD) | #REF! | kg
C1 | #REF! | Komponenten für die Wiederverwendung (CRU) | #REF! | kg
C1 | #REF! | Stoffe zum Recycling (MFR) | #REF! | kg
C1 | #REF! | Stoffe für die Energierückgewinnung (MER) | #REF! | kg
C1 | #REF! | Exportierte elektrische Energie (EEE) | #REF! | MJ
C1 | #REF! | Exportierte thermische Energie (EET) | #REF! | MJ
C2 | #REF! | Globales Erwärmungspotenzial (GWP) | #REF! | kg CO2 eq.
C2 | #REF! | Globales Erwärmungspotenzial - biogen (GWP-biogenic) | #REF! | kg CO2 eq.
C2 | #REF! | Globales Erwärmungspotenzial - fossil (GWP-fossil) | #REF! | kg CO2 eq.
C2 | #REF! | Abbau Potential der stratosphärischen Ozonschicht (ODP) | #REF! | kg CFC 11 eq.
C2 | #REF! | Versauerungspotenzial von Boden und Wasser (AP) | #REF! | kg SO2 eq.
C2 | #REF! | Eutrophierungspotenzial (EP) | #REF! | kg (PO4)3- eq.
C2 | #REF! | Bildungspotential für troposphärisches Ozon (POCP) | #REF! | kg C2H2 eq.
C2 | #REF! | Potenzial für den abiotischen Abbau nicht fossiler Ressourcen (ADPE) | #REF! | kg Sb eq.
C2 | #REF! | Potenzial für den abiotischen Abbau fossiler Brennstoffe (ADPF) | #REF! | MJ
C2 | #REF! | Erneuerbare Primärenergie als Energieträger (PERE) | #REF! | MJ
C2 | #REF! | Erneuerbare Primärenergie zur stofflichen Nutzung (PERM) | #REF! | MJ
C2 | #REF! | Total erneuerbare Primärenergie (PERT) | #REF! | MJ
C2 | #REF! | Nicht-erneuerbare Primärenergie als Energieträger (PENRE) | #REF! | MJ
C2 | #REF! | Nicht-erneuerbare Primärenergie zur stofflichen Nutzung (PENRM) | #REF! | MJ
C2 | #REF! | Total nicht erneuerbare Primärenergie (PENRT) | #REF! | MJ
C2 | #REF! | Einsatz von Sekundärstoffen (SM) | #REF! | kg
C2 | #REF! | Erneuerbare Sekundärbrennstoffe (RSF) | #REF! | MJ
C2 | #REF! | Nicht erneuerbare Sekundärbrennstoffe (NRSF) | #REF! | MJ
C2 | #REF! | Einsatz von Süßwasserressourcen (FW) | #REF! | m3
C2 | #REF! | Gefährlicher Abfall zur Deponie (HWD) | #REF! | kg
C2 | #REF! | Entsorgter nicht gefährlicher Abfall (NHWD) | #REF! | kg
C2 | #REF! | Entsorgter radioaktiver Abfall (RWD) | #REF! | kg
C2 | #REF! | Komponenten für die Wiederverwendung (CRU) | #REF! | kg
C2 | #REF! | Stoffe zum Recycling (MFR) | #REF! | kg
C2 | #REF! | Stoffe für die Energierückgewinnung (MER) | #REF! | kg
C2 | #REF! | Exportierte elektrische Energie (EEE) | #REF! | MJ
C2 | #REF! | Exportierte thermische Energie (EET) | #REF! | MJ
C3 | #REF! | Globales Erwärmungspotenzial (GWP) | #REF! | kg CO2 eq.
C3 | #REF! | Globales Erwärmungspotenzial - biogen (GWP-biogenic) | #REF! | kg CO2 eq.
C3 | #REF! | Globales Erwärmungspotenzial - fossil (GWP-fossil) | #REF! | kg CO2 eq.
C3 | #REF! | Abbau Potential der stratosphärischen Ozonschicht (ODP) | #REF! | kg CFC 11 eq.
C3 | #REF! | Versauerungspotenzial von Boden und Wasser (AP) | #REF! | kg SO2 eq.
C3 | #REF! | Eutrophierungspotenzial (EP) | #REF! | kg (PO4)3- eq.
C3 | #REF! | Bildungspotential für troposphärisches Ozon (POCP) | #REF! | kg C2H2 eq.
C3 | #REF! | Potenzial für den abiotischen Abbau nicht fossiler Ressourcen (ADPE) | #REF! | kg Sb eq.
C3 | #REF! | Potenzial für den abiotischen Abbau fossiler Brennstoffe (ADPF) | #REF! | MJ
C3 | #REF! | Erneuerbare Primärenergie als Energieträger (PERE) | #REF! | MJ
C3 | #REF! | Erneuerbare Primärenergie zur stofflichen Nutzung (PERM) | #REF! | MJ
C3 | #REF! | Total erneuerbare Primärenergie (PERT) | #REF! | MJ
C3 | #REF! | Nicht-erneuerbare Primärenergie als Energieträger (PENRE) | #REF! | MJ
C3 | #REF! | Nicht-erneuerbare Primärenergie zur stofflichen Nutzung (PENRM) | #REF! | MJ
C3 | #REF! | Total nicht erneuerbare Primärenergie (PENRT) | #REF! | MJ
C3 | #REF! | Einsatz von Sekundärstoffen (SM) | #REF! | kg
C3 | #REF! | Erneuerbare Sekundärbrennstoffe (RSF) | #REF! | MJ
C3 | #REF! | Nicht erneuerbare Sekundärbrennstoffe (NRSF) | #REF! | MJ
C3 | #REF! | Einsatz von Süßwasserressourcen (FW) | #REF! | m3
C3 | #REF! | Gefährlicher Abfall zur Deponie (HWD) | #REF! | kg
C3 | #REF! | Entsorgter nicht gefährlicher Abfall (NHWD) | #REF! | kg
C3 | #REF! | Entsorgter radioaktiver Abfall (RWD) | #REF! | kg
C3 | #REF! | Komponenten für die Wiederverwendung (CRU) | #REF! | kg
C3 | #REF! | Stoffe zum Recycling (MFR) | #REF! | kg
C3 | #REF! | Stoffe für die Energierückgewinnung (MER) | #REF! | kg
C3 | #REF! | Exportierte elektrische Energie (EEE) | #REF! | MJ
C3 | #REF! | Exportierte thermische Energie (EET) | #REF! | MJ
C4 | #REF! | Globales Erwärmungspotenzial (GWP) | #REF! | kg CO2 eq.
C4 | #REF! | Globales Erwärmungspotenzial - biogen (GWP-biogenic) | #REF! | kg CO2 eq.
C4 | #REF! | Globales Erwärmungspotenzial - fossil (GWP-fossil) | #REF! | kg CO2 eq.
C4 | #REF! | Abbau Potential der stratosphärischen Ozonschicht (ODP) | #REF! | kg CFC 11 eq.
C4 | #REF! | Versauerungspotenzial von Boden und Wasser (AP) | #REF! | kg SO2 eq.
C4 | #REF! | Eutrophierungspotenzial (EP) | #REF! | kg (PO4)3- eq.
C4 | #REF! | Bildungspotential für troposphärisches Ozon (POCP) | #REF! | kg C2H2 eq.
C4 | #REF! | Potenzial für den abiotischen Abbau nicht fossiler Ressourcen (ADPE) | #REF! | kg Sb eq.
C4 | #REF! | Potenzial für den abiotischen Abbau fossiler Brennstoffe (ADPF) | #REF! | MJ
C4 | #REF! | Erneuerbare Primärenergie als Energieträger (PERE) | #REF! | MJ
C4 | #REF! | Erneuerbare Primärenergie zur stofflichen Nutzung (PERM) | #REF! | MJ
C4 | #REF! | Total erneuerbare Primärenergie (PERT) | #REF! | MJ
C4 | #REF! | Nicht-erneuerbare Primärenergie als Energieträger (PENRE) | #REF! | MJ
C4 | #REF! | Nicht-erneuerbare Primärenergie zur stofflichen Nutzung (PENRM) | #REF! | MJ
C4 | #REF! | Total nicht erneuerbare Primärenergie (PENRT) | #REF! | MJ
C4 | #REF! | Einsatz von Sekundärstoffen (SM) | #REF! | kg
C4 | #REF! | Erneuerbare Sekundärbrennstoffe (RSF) | #REF! | MJ
C4 | #REF! | Nicht erneuerbare Sekundärbrennstoffe (NRSF) | #REF! | MJ
C4 | #REF! | Einsatz von Süßwasserressourcen (FW) | #REF! | m3
C4 | #REF! | Gefährlicher Abfall zur Deponie (HWD) | #REF! | kg
C4 | #REF! | Entsorgter nicht gefährlicher Abfall (NHWD) | #REF! | kg
C4 | #REF! | Entsorgter radioaktiver Abfall (RWD) | #REF! | kg
C4 | #REF! | Komponenten für die Wiederverwendung (CRU) | #REF! | kg
C4 | #REF! | Stoffe zum Recycling (MFR) | #REF! | kg
C4 | #REF! | Stoffe für die Energierückgewinnung (MER) | #REF! | kg
C4 | #REF! | Exportierte elektrische Energie (EEE) | #REF! | MJ
C4 | #REF! | Exportierte thermische Energie (EET) | #REF! | MJ
D | #REF! | Globales Erwärmungspotenzial (GWP) | #REF! | kg CO2 eq.
D | #REF! | Globales Erwärmungspotenzial - biogen (GWP-biogenic) | #REF! | kg CO2 eq.
D | #REF! | Globales Erwärmungspotenzial - fossil (GWP-fossil) | #REF! | kg CO2 eq.
D | #REF! | Abbau Potential der stratosphärischen Ozonschicht (ODP) | #REF! | kg CFC 11 eq.
D | #REF! | Versauerungspotenzial von Boden und Wasser (AP) | #REF! | kg SO2 eq.
D | #REF! | Eutrophierungspotenzial (EP) | #REF! | kg (PO4)3- eq.
D | #REF! | Bildungspotential für troposphärisches Ozon (POCP) | #REF! | kg C2H2 eq.
D | #REF! | Potenzial für den abiotischen Abbau nicht fossiler Ressourcen (ADPE) | #REF! | kg Sb eq.
D | #REF! | Potenzial für den abiotischen Abbau fossiler Brennstoffe (ADPF) | #REF! | MJ
D | #REF! | Erneuerbare Primärenergie als Energieträger (PERE) | #REF! | MJ
D | #REF! | Erneuerbare Primärenergie zur stofflichen Nutzung (PERM) | #REF! | MJ
D | #REF! | Total erneuerbare Primärenergie (PERT) | #REF! | MJ
D | #REF! | Nicht-erneuerbare Primärenergie als Energieträger (PENRE) | #REF! | MJ
D | #REF! | Nicht-erneuerbare Primärenergie zur stofflichen Nutzung (PENRM) | #REF! | MJ
D | #REF! | Total nicht erneuerbare Primärenergie (PENRT) | #REF! | MJ
D | #REF! | Einsatz von Sekundärstoffen (SM) | #REF! | kg
D | #REF! | Erneuerbare Sekundärbrennstoffe (RSF) | #REF! | MJ
D | #REF! | Nicht erneuerbare Sekundärbrennstoffe (NRSF) | #REF! | MJ
D | #REF! | Einsatz von Süßwasserressourcen (FW) | #REF! | m3
D | #REF! | Gefährlicher Abfall zur Deponie (HWD) | #REF! | kg
D | #REF! | Entsorgter nicht gefährlicher Abfall (NHWD) | #REF! | kg
D | #REF! | Entsorgter radioaktiver Abfall (RWD) | #REF! | kg
D | #REF! | Komponenten für die Wiederverwendung (CRU) | #REF! | kg
D | #REF! | Stoffe zum Recycling (MFR) | #REF! | kg
D | #REF! | Stoffe für die Energierückgewinnung (MER) | #REF! | kg
D | #REF! | Exportierte elektrische Energie (EEE) | #REF! | MJ
D | #REF! | Exportierte thermische Energie (EET) | #REF! | MJ
D aus C | #REF! | Globales Erwärmungspotenzial (GWP) | #REF! | kg CO2 eq.
D aus C | #REF! | Globales Erwärmungspotenzial - biogen (GWP-biogenic) | #REF! | kg CO2 eq.
D aus C | #REF! | Globales Erwärmungspotenzial - fossil (GWP-fossil) | #REF! | kg CO2 eq.
D aus C | #REF! | Abbau Potential der stratosphärischen Ozonschicht (ODP) | #REF! | kg CFC 11 eq.
D aus C | #REF! | Versauerungspotenzial von Boden und Wasser (AP) | #REF! | kg SO2 eq.
D aus C | #REF! | Eutrophierungspotenzial (EP) | #REF! | kg (PO4)3- eq.
D aus C | #REF! | Bildungspotential für troposphärisches Ozon (POCP) | #REF! | kg C2H2 eq.
D aus C | #REF! | Potenzial für den abiotischen Abbau nicht fossiler Ressourcen (ADPE) | #REF! | kg Sb eq.
D aus C | #REF! | Potenzial für den abiotischen Abbau fossiler Brennstoffe (ADPF) | #REF! | MJ
D aus C | #REF! | Erneuerbare Primärenergie als Energieträger (PERE) | #REF! | MJ
D aus C | #REF! | Erneuerbare Primärenergie zur stofflichen Nutzung (PERM) | #REF! | MJ
D aus C | #REF! | Total erneuerbare Primärenergie (PERT) | #REF! | MJ
D aus C | #REF! | Nicht-erneuerbare Primärenergie als Energieträger (PENRE) | #REF! | MJ
D aus C | #REF! | Nicht-erneuerbare Primärenergie zur stofflichen Nutzung (PENRM) | #REF! | MJ
D aus C | #REF! | Total nicht erneuerbare Primärenergie (PENRT) | #REF! | MJ
D aus C | #REF! | Einsatz von Sekundärstoffen (SM) | #REF! | kg
D aus C | #REF! | Erneuerbare Sekundärbrennstoffe (RSF) | #REF! | MJ
D aus C | #REF! | Nicht erneuerbare Sekundärbrennstoffe (NRSF) | #REF! | MJ
D aus C | #REF! | Einsatz von Süßwasserressourcen (FW) | #REF! | m3
D aus C | #REF! | Gefährlicher Abfall zur Deponie (HWD) | #REF! | kg
D aus C | #REF! | Entsorgter nicht gefährlicher Abfall (NHWD) | #REF! | kg
D aus C | #REF! | Entsorgter radioaktiver Abfall (RWD) | #REF! | kg
D aus C | #REF! | Komponenten für die Wiederverwendung (CRU) | #REF! | kg
D aus C | #REF! | Stoffe zum Recycling (MFR) | #REF! | kg
D aus C | #REF! | Stoffe für die Energierückgewinnung (MER) | #REF! | kg
D aus C | #REF! | Exportierte elektrische Energie (EEE) | #REF! | MJ
D aus C | #REF! | Exportierte thermische Energie (EET) | #REF! | MJ
D aus A5 | #REF! | Globales Erwärmungspotenzial (GWP) | #REF! | kg CO2 eq.
D aus A5 | #REF! | Globales Erwärmungspotenzial - biogen (GWP-biogenic) | #REF! | kg CO2 eq.
D aus A5 | #REF! | Globales Erwärmungspotenzial - fossil (GWP-fossil) | #REF! | kg CO2 eq.
D aus A5 | #REF! | Abbau Potential der stratosphärischen Ozonschicht (ODP) | #REF! | kg CFC 11 eq.
D aus A5 | #REF! | Versauerungspotenzial von Boden und Wasser (AP) | #REF! | kg SO2 eq.
D aus A5 | #REF! | Eutrophierungspotenzial (EP) | #REF! | kg (PO4)3- eq.
D aus A5 | #REF! | Bildungspotential für troposphärisches Ozon (POCP) | #REF! | kg C2H2 eq.
D aus A5 | #REF! | Potenzial für den abiotischen Abbau nicht fossiler Ressourcen (ADPE) | #REF! | kg Sb eq.
D aus A5 | #REF! | Potenzial für den abiotischen Abbau fossiler Brennstoffe (ADPF) | #REF! | MJ
D aus A5 | #REF! | Erneuerbare Primärenergie als Energieträger (PERE) | #REF! | MJ
D aus A5 | #REF! | Erneuerbare Primärenergie zur stofflichen Nutzung (PERM) | #REF! | MJ
D aus A5 | #REF! | Total erneuerbare Primärenergie (PERT) | #REF! | MJ
D aus A5 | #REF! | Nicht-erneuerbare Primärenergie als Energieträger (PENRE) | #REF! | MJ
D aus A5 | #REF! | Nicht-erneuerbare Primärenergie zur stofflichen Nutzung (PENRM) | #REF! | MJ
D aus A5 | #REF! | Total nicht erneuerbare Primärenergie (PENRT) | #REF! | MJ
D aus A5 | #REF! | Einsatz von Sekundärstoffen (SM) | #REF! | kg
D aus A5 | #REF! | Erneuerbare Sekundärbrennstoffe (RSF) | #REF! | MJ
D aus A5 | #REF! | Nicht erneuerbare Sekundärbrennstoffe (NRSF) | #REF! | MJ
D aus A5 | #REF! | Einsatz von Süßwasserressourcen (FW) | #REF! | m3
D aus A5 | #REF! | Gefährlicher Abfall zur Deponie (HWD) | #REF! | kg
D aus A5 | #REF! | Entsorgter nicht gefährlicher Abfall (NHWD) | #REF! | kg
D aus A5 | #REF! | Entsorgter radioaktiver Abfall (RWD) | #REF! | kg
D aus A5 | #REF! | Komponenten für die Wiederverwendung (CRU) | #REF! | kg
D aus A5 | #REF! | Stoffe zum Recycling (MFR) | #REF! | kg
D aus A5 | #REF! | Stoffe für die Energierückgewinnung (MER) | #REF! | kg
D aus A5 | #REF! | Exportierte elektrische Energie (EEE) | #REF! | MJ
D aus A5 | #REF! | Exportierte thermische Energie (EET) | #REF! | MJ
A1 |  | Globales Erwärmungspotenzial (GWP) | ND | kg CO2 eq.
A1 |  | Globales Erwärmungspotenzial - biogen (GWP-biogenic) | ND | kg CO2 eq.
A1 |  | Globales Erwärmungspotenzial - fossil (GWP-fossil) | ND | kg CO2 eq.
A1 |  | Abbau Potential der stratosphärischen Ozonschicht (ODP) | ND | kg CFC 11 eq.
A1 |  | Versauerungspotenzial von Boden und Wasser (AP) | ND | kg SO2 eq.
A1 |  | Eutrophierungspotenzial (EP) | ND | kg (PO4)3- eq.
A1 |  | Bildungspotential für troposphärisches Ozon (POCP) | ND | kg C2H2 eq.
A1 |  | Potenzial für den abiotischen Abbau nicht fossiler Ressourcen (ADPE) | ND | kg Sb eq.
A1 |  | Potenzial für den abiotischen Abbau fossiler Brennstoffe (ADPF) | ND | MJ
A1 |  | Erneuerbare Primärenergie als Energieträger (PERE) | ND | MJ
A1 |  | Erneuerbare Primärenergie zur stofflichen Nutzung (PERM) | ND | MJ
A1 |  | Total erneuerbare Primärenergie (PERT) | ND | MJ
A1 |  | Nicht-erneuerbare Primärenergie als Energieträger (PENRE) | ND | MJ
A1 |  | Nicht-erneuerbare Primärenergie zur stofflichen Nutzung (PENRM) | ND | MJ
A1 |  | Total nicht erneuerbare Primärenergie (PENRT) | ND | MJ
A1 |  | Einsatz von Sekundärstoffen (SM) | ND | kg
A1 |  | Erneuerbare Sekundärbrennstoffe (RSF) | ND | MJ
A1 |  | Nicht erneuerbare Sekundärbrennstoffe (NRSF) | ND | MJ
A1 |  | Einsatz von Süßwasserressourcen (FW) | ND | m3
A1 |  | Gefährlicher Abfall zur Deponie (HWD) | ND | kg
A1 |  | Entsorgter nicht gefährlicher Abfall (NHWD) | ND | kg
A1 |  | Entsorgter radioaktiver Abfall (RWD) | ND | kg
A1 |  | Komponenten für die Wiederverwendung (CRU) | ND | kg
A1 |  | Stoffe zum Recycling (MFR) | ND | kg
A1 |  | Stoffe für die Energierückgewinnung (MER) | ND | kg
A1 |  | Exportierte elektrische Energie (EEE) | ND | MJ
A1 |  | Exportierte thermische Energie (EET) | ND | MJ
A1-A3 |  | Globales Erwärmungspotenzial (GWP) | 547.1844 | kg CO2 eq.
A1-A3 |  | Globales Erwärmungspotenzial - biogen (GWP-biogenic) | 0 | kg CO2 eq.
A1-A3 |  | Globales Erwärmungspotenzial - fossil (GWP-fossil) | 547.1844 | kg CO2 eq.
A1-A3 |  | Abbau Potential der stratosphärischen Ozonschicht (ODP) | 2.0874e-05 | kg CFC 11 eq.
A1-A3 |  | Versauerungspotenzial von Boden und Wasser (AP) | 2.8173 | kg SO2 eq.
A1-A3 |  | Eutrophierungspotenzial (EP) | 0.87401 | kg (PO4)3- eq.
A1-A3 |  | Bildungspotential für troposphärisches Ozon (POCP) | 0.2539 | kg C2H2 eq.
A1-A3 |  | Potenzial für den abiotischen Abbau nicht fossiler Ressourcen (ADPE) | 0.0079127 | kg Sb eq.
A1-A3 |  | Potenzial für den abiotischen Abbau fossiler Brennstoffe (ADPF) | 6026.8062 | MJ
A1-A3 |  | Erneuerbare Primärenergie als Energieträger (PERE) | 656.4719 | MJ
A1-A3 |  | Erneuerbare Primärenergie zur stofflichen Nutzung (PERM) | 0 | MJ
A1-A3 |  | Total erneuerbare Primärenergie (PERT) | 656.4719 | MJ
A1-A3 |  | Nicht-erneuerbare Primärenergie als Energieträger (PENRE) | 6634.9658 | MJ
A1-A3 |  | Nicht-erneuerbare Primärenergie zur stofflichen Nutzung (PENRM) | 0 | MJ
A1-A3 |  | Total nicht erneuerbare Primärenergie (PENRT) | 6634.9658 | MJ
A1-A3 |  | Einsatz von Sekundärstoffen (SM) | 20.7318 | kg
A1-A3 |  | Erneuerbare Sekundärbrennstoffe (RSF) | 0 | MJ
A1-A3 |  | Nicht erneuerbare Sekundärbrennstoffe (NRSF) | 0 | MJ
A1-A3 |  | Einsatz von Süßwasserressourcen (FW) | ND | m3
A1-A3 |  | Gefährlicher Abfall zur Deponie (HWD) | 0.15006 | kg
A1-A3 |  | Entsorgter nicht gefährlicher Abfall (NHWD) | 91.8144 | kg
A1-A3 |  | Entsorgter radioaktiver Abfall (RWD) | 0.0233 | kg
A1-A3 |  | Komponenten für die Wiederverwendung (CRU) | 0 | kg
A1-A3 |  | Stoffe zum Recycling (MFR) | 0 | kg
A1-A3 |  | Stoffe für die Energierückgewinnung (MER) | 0 | kg
A1-A3 |  | Exportierte elektrische Energie (EEE) | 0 | MJ
A1-A3 |  | Exportierte thermische Energie (EET) | 0 | MJ
A2 |  | Globales Erwärmungspotenzial (GWP) | ND | kg CO2 eq.
A2 |  | Abbau Potential der stratosphärischen Ozonschicht (ODP) | ND | kg CFC 11 eq.
A2 |  | Versauerungspotenzial von Boden und Wasser (AP) | ND | kg SO2 eq.
A2 |  | Eutrophierungspotenzial (EP) | ND | kg (PO4)3- eq.
A2 |  | Bildungspotential für troposphärisches Ozon (POCP) | ND | kg C2H2 eq.
A2 |  | Potenzial für den abiotischen Abbau nicht fossiler Ressourcen (ADPE) | ND | kg Sb eq.
A2 |  | Potenzial für den abiotischen Abbau fossiler Brennstoffe (ADPF) | ND | MJ
A2 |  | Erneuerbare Primärenergie als Energieträger (PERE) | ND | MJ
A2 |  | Erneuerbare Primärenergie zur stofflichen Nutzung (PERM) | ND | MJ
A2 |  | Total erneuerbare Primärenergie (PERT) | ND | MJ
A2 |  | Nicht-erneuerbare Primärenergie als Energieträger (PENRE) | ND | MJ
A2 |  | Nicht-erneuerbare Primärenergie zur stofflichen Nutzung (PENRM) | ND | MJ
A2 |  | Total nicht erneuerbare Primärenergie (PENRT) | ND | MJ
A2 |  | Einsatz von Sekundärstoffen (SM) | ND | kg
A2 |  | Erneuerbare Sekundärbrennstoffe (RSF) | ND | MJ
A2 |  | Nicht erneuerbare Sekundärbrennstoffe (NRSF) | ND | MJ
A2 |  | Einsatz von Süßwasserressourcen (FW) | ND | m3
A2 |  | Gefährlicher Abfall zur Deponie (HWD) | ND | kg
A2 |  | Entsorgter nicht gefährlicher Abfall (NHWD) | ND | kg
A2 |  | Entsorgter radioaktiver Abfall (RWD) | ND | kg
A2 |  | Komponenten für die Wiederverwendung (CRU) | ND | kg
A2 |  | Stoffe zum Recycling (MFR) | ND | kg
A2 |  | Stoffe für die Energierückgewinnung (MER) | ND | kg
A2 |  | Exportierte elektrische Energie (EEE) | ND | MJ
A2 |  | Exportierte thermische Energie (EET) | ND | MJ
A2 |  | Globales Erwärmungspotenzial - biogen (GWP-biogenic) | ND | kg CO2 eq.
A2 |  | Globales Erwärmungspotenzial - fossil (GWP-fossil) | ND | kg CO2 eq.
A3 |  | Globales Erwärmungspotenzial (GWP) | ND | kg CO2 eq.
A3 |  | Globales Erwärmungspotenzial - biogen (GWP-biogenic) | ND | kg CO2 eq.
A3 |  | Globales Erwärmungspotenzial - fossil (GWP-fossil) | ND | kg CO2 eq.
A3 |  | Abbau Potential der stratosphärischen Ozonschicht (ODP) | ND | kg CFC 11 eq.
A3 |  | Versauerungspotenzial von Boden und Wasser (AP) | ND | kg SO2 eq.
A3 |  | Eutrophierungspotenzial (EP) | ND | kg (PO4)3- eq.
A3 |  | Bildungspotential für troposphärisches Ozon (POCP) | ND | kg C2H2 eq.
A3 |  | Potenzial für den abiotischen Abbau nicht fossiler Ressourcen (ADPE) | ND | kg Sb eq.
A3 |  | Potenzial für den abiotischen Abbau fossiler Brennstoffe (ADPF) | ND | MJ
A3 |  | Erneuerbare Primärenergie als Energieträger (PERE) | ND | MJ
A3 |  | Erneuerbare Primärenergie zur stofflichen Nutzung (PERM) | ND | MJ
A3 |  | Total erneuerbare Primärenergie (PERT) | ND | MJ
A3 |  | Nicht-erneuerbare Primärenergie als Energieträger (PENRE) | ND | MJ
A3 |  | Nicht-erneuerbare Primärenergie zur stofflichen Nutzung (PENRM) | ND | MJ
A3 |  | Total nicht erneuerbare Primärenergie (PENRT) | ND | MJ
A3 |  | Einsatz von Sekundärstoffen (SM) | ND | kg
A3 |  | Erneuerbare Sekundärbrennstoffe (RSF) | ND | MJ
A3 |  | Nicht erneuerbare Sekundärbrennstoffe (NRSF) | ND | MJ
A3 |  | Einsatz von Süßwasserressourcen (FW) | ND | m3
A3 |  | Gefährlicher Abfall zur Deponie (HWD) | ND | kg
A3 |  | Entsorgter nicht gefährlicher Abfall (NHWD) | ND | kg
A3 |  | Entsorgter radioaktiver Abfall (RWD) | ND | kg
A3 |  | Komponenten für die Wiederverwendung (CRU) | ND | kg
A3 |  | Stoffe zum Recycling (MFR) | ND | kg
A3 |  | Stoffe für die Energierückgewinnung (MER) | ND | kg
A3 |  | Exportierte elektrische Energie (EEE) | ND | MJ
A3 |  | Exportierte thermische Energie (EET) | ND | MJ
A4 |  | Globales Erwärmungspotenzial (GWP) | 4.9313 | kg CO2 eq.
A4 |  | Globales Erwärmungspotenzial - biogen (GWP-biogenic) | 0 | kg CO2 eq.
A4 |  | Globales Erwärmungspotenzial - fossil (GWP-fossil) | 4.9313 | kg CO2 eq.
A4 |  | Abbau Potential der stratosphärischen Ozonschicht (ODP) | 9.2072e-07 | kg CFC 11 eq.
A4 |  | Versauerungspotenzial von Boden und Wasser (AP) | 0.025218 | kg SO2 eq.
A4 |  | Eutrophierungspotenzial (EP) | 0.0060951 | kg (PO4)3- eq.
A4 |  | Bildungspotential für troposphärisches Ozon (POCP) | 0.0027682 | kg C2H2 eq.
A4 |  | Potenzial für den abiotischen Abbau nicht fossiler Ressourcen (ADPE) | 1.4802e-05 | kg Sb eq.
A4 |  | Potenzial für den abiotischen Abbau fossiler Brennstoffe (ADPF) | 75.5261 | MJ
A4 |  | Erneuerbare Primärenergie als Energieträger (PERE) | 0.76434 | MJ
A4 |  | Erneuerbare Primärenergie zur stofflichen Nutzung (PERM) | 0 | MJ
A4 |  | Total erneuerbare Primärenergie (PERT) | 0.76434 | MJ
A4 |  | Nicht-erneuerbare Primärenergie als Energieträger (PENRE) | 76.7388 | MJ
A4 |  | Nicht-erneuerbare Primärenergie zur stofflichen Nutzung (PENRM) | 0 | MJ
A4 |  | Total nicht erneuerbare Primärenergie (PENRT) | 76.7388 | MJ
A4 |  | Einsatz von Sekundärstoffen (SM) | 0 | kg
A4 |  | Erneuerbare Sekundärbrennstoffe (RSF) | 0 | MJ
A4 |  | Nicht erneuerbare Sekundärbrennstoffe (NRSF) | 0 | MJ
A4 |  | Einsatz von Süßwasserressourcen (FW) | ND | m3
A4 |  | Gefährlicher Abfall zur Deponie (HWD) | 4.8204e-05 | kg
A4 |  | Entsorgter nicht gefährlicher Abfall (NHWD) | 3.5845 | kg
A4 |  | Entsorgter radioaktiver Abfall (RWD) | 0.0010353 | kg
A4 |  | Komponenten für die Wiederverwendung (CRU) | 0 | kg
A4 |  | Stoffe zum Recycling (MFR) | 0 | kg
A4 |  | Stoffe für die Energierückgewinnung (MER) | 0 | kg
A4 |  | Exportierte elektrische Energie (EEE) | 0 | MJ
A4 |  | Exportierte thermische Energie (EET) | 0 | MJ
A5 |  | Globales Erwärmungspotenzial (GWP) | 4.8872 | kg CO2 eq.
A5 |  | Globales Erwärmungspotenzial - biogen (GWP-biogenic) | 0 | kg CO2 eq.
A5 |  | Globales Erwärmungspotenzial - fossil (GWP-fossil) | 4.8872 | kg CO2 eq.
A5 |  | Abbau Potential der stratosphärischen Ozonschicht (ODP) | 7.5874e-07 | kg CFC 11 eq.
A5 |  | Versauerungspotenzial von Boden und Wasser (AP) | 0.037886 | kg SO2 eq.
A5 |  | Eutrophierungspotenzial (EP) | 0.0083103 | kg (PO4)3- eq.
A5 |  | Bildungspotential für troposphärisches Ozon (POCP) | 0.0038329 | kg C2H2 eq.
A5 |  | Potenzial für den abiotischen Abbau nicht fossiler Ressourcen (ADPE) | 7.4855e-06 | kg Sb eq.
A5 |  | Potenzial für den abiotischen Abbau fossiler Brennstoffe (ADPF) | 66.524 | MJ
A5 |  | Erneuerbare Primärenergie als Energieträger (PERE) | 0.27373 | MJ
A5 |  | Erneuerbare Primärenergie zur stofflichen Nutzung (PERM) | 0 | MJ
A5 |  | Total erneuerbare Primärenergie (PERT) | 0.27373 | MJ
A5 |  | Nicht-erneuerbare Primärenergie als Energieträger (PENRE) | 48.911 | MJ
A5 |  | Nicht-erneuerbare Primärenergie zur stofflichen Nutzung (PENRM) | 0 | MJ
A5 |  | Total nicht erneuerbare Primärenergie (PENRT) | 48.911 | MJ
A5 |  | Einsatz von Sekundärstoffen (SM) | 0 | kg
A5 |  | Erneuerbare Sekundärbrennstoffe (RSF) | 0 | MJ
A5 |  | Nicht erneuerbare Sekundärbrennstoffe (NRSF) | 0 | MJ
A5 |  | Einsatz von Süßwasserressourcen (FW) | ND | m3
A5 |  | Gefährlicher Abfall zur Deponie (HWD) | 4.5139e-05 | kg
A5 |  | Entsorgter nicht gefährlicher Abfall (NHWD) | 1.4481 | kg
A5 |  | Entsorgter radioaktiver Abfall (RWD) | 0.00081832 | kg
A5 |  | Komponenten für die Wiederverwendung (CRU) | 0 | kg
A5 |  | Stoffe zum Recycling (MFR) | 0 | kg
A5 |  | Stoffe für die Energierückgewinnung (MER) | 0 | kg
A5 |  | Exportierte elektrische Energie (EEE) | 0 | MJ
A5 |  | Exportierte thermische Energie (EET) | 0 | MJ
B1 |  | Globales Erwärmungspotenzial (GWP) | ND | kg CO2 eq.
B1 |  | Globales Erwärmungspotenzial - biogen (GWP-biogenic) | ND | kg CO2 eq.
B1 |  | Globales Erwärmungspotenzial - fossil (GWP-fossil) | ND | kg CO2 eq.
B1 |  | Abbau Potential der stratosphärischen Ozonschicht (ODP) | ND | kg CFC 11 eq.
B1 |  | Versauerungspotenzial von Boden und Wasser (AP) | ND | kg SO2 eq.
B1 |  | Eutrophierungspotenzial (EP) | ND | kg (PO4)3- eq.
B1 |  | Bildungspotential für troposphärisches Ozon (POCP) | ND | kg C2H2 eq.
B1 |  | Potenzial für den abiotischen Abbau nicht fossiler Ressourcen (ADPE) | ND | kg Sb eq.
B1 |  | Potenzial für den abiotischen Abbau fossiler Brennstoffe (ADPF) | ND | MJ
B1 |  | Erneuerbare Primärenergie als Energieträger (PERE) | ND | MJ
B1 |  | Erneuerbare Primärenergie zur stofflichen Nutzung (PERM) | ND | MJ
B1 |  | Total erneuerbare Primärenergie (PERT) | ND | MJ
B1 |  | Nicht-erneuerbare Primärenergie als Energieträger (PENRE) | ND | MJ
B1 |  | Nicht-erneuerbare Primärenergie zur stofflichen Nutzung (PENRM) | ND | MJ
B1 |  | Total nicht erneuerbare Primärenergie (PENRT) | ND | MJ
B1 |  | Einsatz von Sekundärstoffen (SM) | ND | kg
B1 |  | Erneuerbare Sekundärbrennstoffe (RSF) | ND | MJ
B1 |  | Nicht erneuerbare Sekundärbrennstoffe (NRSF) | ND | MJ
B1 |  | Einsatz von Süßwasserressourcen (FW) | ND | m3
B1 |  | Gefährlicher Abfall zur Deponie (HWD) | ND | kg
B1 |  | Entsorgter nicht gefährlicher Abfall (NHWD) | ND | kg
B1 |  | Entsorgter radioaktiver Abfall (RWD) | ND | kg
B1 |  | Komponenten für die Wiederverwendung (CRU) | ND | kg
B1 |  | Stoffe zum Recycling (MFR) | ND | kg
B1 |  | Stoffe für die Energierückgewinnung (MER) | ND | kg
B1 |  | Exportierte elektrische Energie (EEE) | ND | MJ
B1 |  | Exportierte thermische Energie (EET) | ND | MJ
B2 |  | Globales Erwärmungspotenzial (GWP) | ND | kg CO2 eq.
B2 |  | Globales Erwärmungspotenzial - biogen (GWP-biogenic) | ND | kg CO2 eq.
B2 |  | Globales Erwärmungspotenzial - fossil (GWP-fossil) | ND | kg CO2 eq.
B2 |  | Abbau Potential der stratosphärischen Ozonschicht (ODP) | ND | kg CFC 11 eq.
B2 |  | Versauerungspotenzial von Boden und Wasser (AP) | ND | kg SO2 eq.
B2 |  | Eutrophierungspotenzial (EP) | ND | kg (PO4)3- eq.
B2 |  | Bildungspotential für troposphärisches Ozon (POCP) | ND | kg C2H2 eq.
B2 |  | Potenzial für den abiotischen Abbau nicht fossiler Ressourcen (ADPE) | ND | kg Sb eq.
B2 |  | Potenzial für den abiotischen Abbau fossiler Brennstoffe (ADPF) | ND | MJ
B2 |  | Erneuerbare Primärenergie als Energieträger (PERE) | ND | MJ
B2 |  | Erneuerbare Primärenergie zur stofflichen Nutzung (PERM) | ND | MJ
B2 |  | Total erneuerbare Primärenergie (PERT) | ND | MJ
B2 |  | Nicht-erneuerbare Primärenergie als Energieträger (PENRE) | ND | MJ
B2 |  | Nicht-erneuerbare Primärenergie zur stofflichen Nutzung (PENRM) | ND | MJ
B2 |  | Total nicht erneuerbare Primärenergie (PENRT) | ND | MJ
B2 |  | Einsatz von Sekundärstoffen (SM) | ND | kg
B2 |  | Erneuerbare Sekundärbrennstoffe (RSF) | ND | MJ
B2 |  | Nicht erneuerbare Sekundärbrennstoffe (NRSF) | ND | MJ
B2 |  | Einsatz von Süßwasserressourcen (FW) | ND | m3
B2 |  | Gefährlicher Abfall zur Deponie (HWD) | ND | kg
B2 |  | Entsorgter nicht gefährlicher Abfall (NHWD) | ND | kg
B2 |  | Entsorgter radioaktiver Abfall (RWD) | ND | kg
B2 |  | Komponenten für die Wiederverwendung (CRU) | ND | kg
B2 |  | Stoffe zum Recycling (MFR) | ND | kg
B2 |  | Stoffe für die Energierückgewinnung (MER) | ND | kg
B2 |  | Exportierte elektrische Energie (EEE) | ND | MJ
B2 |  | Exportierte thermische Energie (EET) | ND | MJ
B3 |  | Globales Erwärmungspotenzial (GWP) | ND | kg CO2 eq.
B3 |  | Globales Erwärmungspotenzial - biogen (GWP-biogenic) | ND | kg CO2 eq.
B3 |  | Globales Erwärmungspotenzial - fossil (GWP-fossil) | ND | kg CO2 eq.
B3 |  | Abbau Potential der stratosphärischen Ozonschicht (ODP) | ND | kg CFC 11 eq.
B3 |  | Versauerungspotenzial von Boden und Wasser (AP) | ND | kg SO2 eq.
B3 |  | Eutrophierungspotenzial (EP) | ND | kg (PO4)3- eq.
B3 |  | Bildungspotential für troposphärisches Ozon (POCP) | ND | kg C2H2 eq.
B3 |  | Potenzial für den abiotischen Abbau nicht fossiler Ressourcen (ADPE) | ND | kg Sb eq.
B3 |  | Potenzial für den abiotischen Abbau fossiler Brennstoffe (ADPF) | ND | MJ
B3 |  | Erneuerbare Primärenergie als Energieträger (PERE) | ND | MJ
B3 |  | Erneuerbare Primärenergie zur stofflichen Nutzung (PERM) | ND | MJ
B3 |  | Total erneuerbare Primärenergie (PERT) | ND | MJ
B3 |  | Nicht-erneuerbare Primärenergie als Energieträger (PENRE) | ND | MJ
B3 |  | Nicht-erneuerbare Primärenergie zur stofflichen Nutzung (PENRM) | ND | MJ
B3 |  | Total nicht erneuerbare Primärenergie (PENRT) | ND | MJ
B3 |  | Einsatz von Sekundärstoffen (SM) | ND | kg
B3 |  | Erneuerbare Sekundärbrennstoffe (RSF) | ND | MJ
B3 |  | Nicht erneuerbare Sekundärbrennstoffe (NRSF) | ND | MJ
B3 |  | Einsatz von Süßwasserressourcen (FW) | ND | m3
B3 |  | Gefährlicher Abfall zur Deponie (HWD) | ND | kg
B3 |  | Entsorgter nicht gefährlicher Abfall (NHWD) | ND | kg
B3 |  | Entsorgter radioaktiver Abfall (RWD) | ND | kg
B3 |  | Komponenten für die Wiederverwendung (CRU) | ND | kg
B3 |  | Stoffe zum Recycling (MFR) | ND | kg
B3 |  | Stoffe für die Energierückgewinnung (MER) | ND | kg
B3 |  | Exportierte elektrische Energie (EEE) | ND | MJ
B3 |  | Exportierte thermische Energie (EET) | ND | MJ
B4 |  | Globales Erwärmungspotenzial (GWP) | ND | kg CO2 eq.
B4 |  | Globales Erwärmungspotenzial - biogen (GWP-biogenic) | ND | kg CO2 eq.
B4 |  | Globales Erwärmungspotenzial - fossil (GWP-fossil) | ND | kg CO2 eq.
B4 |  | Abbau Potential der stratosphärischen Ozonschicht (ODP) | ND | kg CFC 11 eq.
B4 |  | Versauerungspotenzial von Boden und Wasser (AP) | ND | kg SO2 eq.
B4 |  | Eutrophierungspotenzial (EP) | ND | kg (PO4)3- eq.
B4 |  | Bildungspotential für troposphärisches Ozon (POCP) | ND | kg C2H2 eq.
B4 |  | Potenzial für den abiotischen Abbau nicht fossiler Ressourcen (ADPE) | ND | kg Sb eq.
B4 |  | Potenzial für den abiotischen Abbau fossiler Brennstoffe (ADPF) | ND | MJ
B4 |  | Erneuerbare Primärenergie als Energieträger (PERE) | ND | MJ
B4 |  | Erneuerbare Primärenergie zur stofflichen Nutzung (PERM) | ND | MJ
B4 |  | Total erneuerbare Primärenergie (PERT) | ND | MJ
B4 |  | Nicht-erneuerbare Primärenergie als Energieträger (PENRE) | ND | MJ
B4 |  | Nicht-erneuerbare Primärenergie zur stofflichen Nutzung (PENRM) | ND | MJ
B4 |  | Total nicht erneuerbare Primärenergie (PENRT) | ND | MJ
B4 |  | Einsatz von Sekundärstoffen (SM) | ND | kg
B4 |  | Erneuerbare Sekundärbrennstoffe (RSF) | ND | MJ
B4 |  | Nicht erneuerbare Sekundärbrennstoffe (NRSF) | ND | MJ
B4 |  | Einsatz von Süßwasserressourcen (FW) | ND | m3
B4 |  | Gefährlicher Abfall zur Deponie (HWD) | ND | kg
B4 |  | Entsorgter nicht gefährlicher Abfall (NHWD) | ND | kg
B4 |  | Entsorgter radioaktiver Abfall (RWD) | ND | kg
B4 |  | Komponenten für die Wiederverwendung (CRU) | ND | kg
B4 |  | Stoffe zum Recycling (MFR) | ND | kg
B4 |  | Stoffe für die Energierückgewinnung (MER) | ND | kg
B4 |  | Exportierte elektrische Energie (EEE) | ND | MJ
B4 |  | Exportierte thermische Energie (EET) | ND | MJ
B5 |  | Globales Erwärmungspotenzial (GWP) | ND | kg CO2 eq.
B5 |  | Globales Erwärmungspotenzial - biogen (GWP-biogenic) | ND | kg CO2 eq.
B5 |  | Globales Erwärmungspotenzial - fossil (GWP-fossil) | ND | kg CO2 eq.
B5 |  | Abbau Potential der stratosphärischen Ozonschicht (ODP) | ND | kg CFC 11 eq.
B5 |  | Versauerungspotenzial von Boden und Wasser (AP) | ND | kg SO2 eq.
B5 |  | Eutrophierungspotenzial (EP) | ND | kg (PO4)3- eq.
B5 |  | Bildungspotential für troposphärisches Ozon (POCP) | ND | kg C2H2 eq.
B5 |  | Potenzial für den abiotischen Abbau nicht fossiler Ressourcen (ADPE) | ND | kg Sb eq.
B5 |  | Potenzial für den abiotischen Abbau fossiler Brennstoffe (ADPF) | ND | MJ
B5 |  | Erneuerbare Primärenergie als Energieträger (PERE) | ND | MJ
B5 |  | Erneuerbare Primärenergie zur stofflichen Nutzung (PERM) | ND | MJ
B5 |  | Total erneuerbare Primärenergie (PERT) | ND | MJ
B5 |  | Nicht-erneuerbare Primärenergie als Energieträger (PENRE) | ND | MJ
B5 |  | Nicht-erneuerbare Primärenergie zur stofflichen Nutzung (PENRM) | ND | MJ
B5 |  | Total nicht erneuerbare Primärenergie (PENRT) | ND | MJ
B5 |  | Einsatz von Sekundärstoffen (SM) | ND | kg
B5 |  | Erneuerbare Sekundärbrennstoffe (RSF) | ND | MJ
B5 |  | Nicht erneuerbare Sekundärbrennstoffe (NRSF) | ND | MJ
B5 |  | Einsatz von Süßwasserressourcen (FW) | ND | m3
B5 |  | Gefährlicher Abfall zur Deponie (HWD) | ND | kg
B5 |  | Entsorgter nicht gefährlicher Abfall (NHWD) | ND | kg
B5 |  | Entsorgter radioaktiver Abfall (RWD) | ND | kg
B5 |  | Komponenten für die Wiederverwendung (CRU) | ND | kg
B5 |  | Stoffe zum Recycling (MFR) | ND | kg
B5 |  | Stoffe für die Energierückgewinnung (MER) | ND | kg
B5 |  | Exportierte elektrische Energie (EEE) | ND | MJ
B5 |  | Exportierte thermische Energie (EET) | ND | MJ
B6 |  | Globales Erwärmungspotenzial (GWP) | ND | kg CO2 eq.
B6 |  | Globales Erwärmungspotenzial - biogen (GWP-biogenic) | ND | kg CO2 eq.
B6 |  | Globales Erwärmungspotenzial - fossil (GWP-fossil) | ND | kg CO2 eq.
B6 |  | Abbau Potential der stratosphärischen Ozonschicht (ODP) | ND | kg CFC 11 eq.
B6 |  | Versauerungspotenzial von Boden und Wasser (AP) | ND | kg SO2 eq.
B6 |  | Eutrophierungspotenzial (EP) | ND | kg (PO4)3- eq.
B6 |  | Bildungspotential für troposphärisches Ozon (POCP) | ND | kg C2H2 eq.
B6 |  | Potenzial für den abiotischen Abbau nicht fossiler Ressourcen (ADPE) | ND | kg Sb eq.
B6 |  | Potenzial für den abiotischen Abbau fossiler Brennstoffe (ADPF) | ND | MJ
B6 |  | Erneuerbare Primärenergie als Energieträger (PERE) | ND | MJ
B6 |  | Erneuerbare Primärenergie zur stofflichen Nutzung (PERM) | ND | MJ
B6 |  | Total erneuerbare Primärenergie (PERT) | ND | MJ
B6 |  | Nicht-erneuerbare Primärenergie als Energieträger (PENRE) | ND | MJ
B6 |  | Nicht-erneuerbare Primärenergie zur stofflichen Nutzung (PENRM) | ND | MJ
B6 |  | Total nicht erneuerbare Primärenergie (PENRT) | ND | MJ
B6 |  | Einsatz von Sekundärstoffen (SM) | ND | kg
B6 |  | Erneuerbare Sekundärbrennstoffe (RSF) | ND | MJ
B6 |  | Nicht erneuerbare Sekundärbrennstoffe (NRSF) | ND | MJ
B6 |  | Einsatz von Süßwasserressourcen (FW) | ND | m3
B6 |  | Gefährlicher Abfall zur Deponie (HWD) | ND | kg
B6 |  | Entsorgter nicht gefährlicher Abfall (NHWD) | ND | kg
B6 |  | Entsorgter radioaktiver Abfall (RWD) | ND | kg
B6 |  | Komponenten für die Wiederverwendung (CRU) | ND | kg
B6 |  | Stoffe zum Recycling (MFR) | ND | kg
B6 |  | Stoffe für die Energierückgewinnung (MER) | ND | kg
B6 |  | Exportierte elektrische Energie (EEE) | ND | MJ
B6 |  | Exportierte thermische Energie (EET) | ND | MJ
B7 |  | Globales Erwärmungspotenzial (GWP) | ND | kg CO2 eq.
B7 |  | Globales Erwärmungspotenzial - biogen (GWP-biogenic) | ND | kg CO2 eq.
B7 |  | Globales Erwärmungspotenzial - fossil (GWP-fossil) | ND | kg CO2 eq.
B7 |  | Abbau Potential der stratosphärischen Ozonschicht (ODP) | ND | kg CFC 11 eq.
B7 |  | Versauerungspotenzial von Boden und Wasser (AP) | ND | kg SO2 eq.
B7 |  | Eutrophierungspotenzial (EP) | ND | kg (PO4)3- eq.
B7 |  | Bildungspotential für troposphärisches Ozon (POCP) | ND | kg C2H2 eq.
B7 |  | Potenzial für den abiotischen Abbau nicht fossiler Ressourcen (ADPE) | ND | kg Sb eq.
B7 |  | Potenzial für den abiotischen Abbau fossiler Brennstoffe (ADPF) | ND | MJ
B7 |  | Erneuerbare Primärenergie als Energieträger (PERE) | ND | MJ
B7 |  | Erneuerbare Primärenergie zur stofflichen Nutzung (PERM) | ND | MJ
B7 |  | Total erneuerbare Primärenergie (PERT) | ND | MJ
B7 |  | Nicht-erneuerbare Primärenergie als Energieträger (PENRE) | ND | MJ
B7 |  | Nicht-erneuerbare Primärenergie zur stofflichen Nutzung (PENRM) | ND | MJ
B7 |  | Total nicht erneuerbare Primärenergie (PENRT) | ND | MJ
B7 |  | Einsatz von Sekundärstoffen (SM) | ND | kg
B7 |  | Erneuerbare Sekundärbrennstoffe (RSF) | ND | MJ
B7 |  | Nicht erneuerbare Sekundärbrennstoffe (NRSF) | ND | MJ
B7 |  | Einsatz von Süßwasserressourcen (FW) | ND | m3
B7 |  | Gefährlicher Abfall zur Deponie (HWD) | ND | kg
B7 |  | Entsorgter nicht gefährlicher Abfall (NHWD) | ND | kg
B7 |  | Entsorgter radioaktiver Abfall (RWD) | ND | kg
B7 |  | Komponenten für die Wiederverwendung (CRU) | ND | kg
B7 |  | Stoffe zum Recycling (MFR) | ND | kg
B7 |  | Stoffe für die Energierückgewinnung (MER) | ND | kg
B7 |  | Exportierte elektrische Energie (EEE) | ND | MJ
B7 |  | Exportierte thermische Energie (EET) | ND | MJ

## Erl_Allg_Register
Transfer von Ökobilanzdaten in baubook und EPD-Editor 3.1.0 (EN 15804+A1, deutsch)
Erläuterungen zu den Tabellen "baubook-Import" und "EPD-Editor-Import"
Stand | 2020-09-30
Verantwortlich | IBO/baubook, hf
EN 15804+A1 | Die vorliegende Excel-Datei eignet sich zum Einlesen der Ökobilanz-Indikatoren gemäß EN 15804+A1.
EN 15804+A2 | Für das Einlesen von Ökobilanzindikatoren gemäß EN 15804+A2 verwenden Sie bitte das Excel mit dem Suffix "_15804-A2"
Datenbestände in baubook | In baubook sind Ökobilanzdaten derzeit in vier Datenbestände unterteilt: 1. Bauökologische Kennwerte mit Hintergrunddatenbank EcoInvent A1 *) 2. Bauökologische Kennwerten mit Hintergrunddatenbank Gabi A1 3. Bauökologische Kennwerte mit Hintergrunddatenbank EcoInvent A1 4. Bauökologische Kennwerten mit Hintergrunddatenbank Gabi A2 Die vorliegende "baubook-Import"-Tabelle eignet sich für den 1. und 2. Datenbestand. *) aktuell gültiger Datenbestand für österreichische Wohnbauförder- und Gebäudebewertungsprogramme
Sprache | Deutsch (Für das Einlesen von Ökobilanzindikatoren auf Englisch verwenden Sie bitte das Excel mit dem Suffix "_en")
Gültigkeit | Die vorliegende Einlese-Excel hat Gültigkeit für:
EPD-Editor | EPD-Editor 3.1.0 (Hilfswerkszeug für den ÖKOBAUDAT-Import)
baubook | Unbegrenzte Gültigkeit für baubook bis zur Herausgabe einer neuen Einlese-Excel
Reihung der Import-Tabellen | Für den Import in den EPD-Editor ist es wichtig, dass die Importtabelle in Excel-Dateien mit mehreren Tabellen an vorderster Stelle steht. Baubook sucht sich beim Einlesen die passende Tabelle aus der Datei. Daher ist es egal, an welcher Stelle die Importtabelle in der Datei steht; es ist aber wichtig, dass in der Import-Datei nur eine Importtabelle vorhanden ist.
Registerfarben | Interpretation der Registerfarbe:
Tabelle für den Datenimport aus Ökobilanzsoftware (Tabelle "Gesamtüberblick")
Erläuterungstabellen
Grüne Tabellen werden automatisch ausgefüllt
Legende für Abkürzungen, Markierungen und Farben in den Tabellenblättern:
ND | Verpflichtende Abkürzung für Ergebnisfelder von nicht betrachteten Indikatoren und Modulen ("Nicht deklariert")
blaue Schrift | Indikatoren und Module sind nur für baubook definiert (GWP biogenic, GWP fossil, Modul D aus A5, Modul D aus C)
rote Schrift | Dummy-Werte müssen durch konkrete Werte ersetzt werden (betrifft: Tabelle "Gesamtüberblick")
gelb hinterlegt | Wichtige Anweisungen (betrifft: Tabelle "Gesamtüberblick")

## Erl_Gesamtueberblick
Transfer von Ökobilanzdaten in baubook und EPD-Editor 3.1.0 (EN 15804+A1, deutsch)
Erläuterungen zur Tabelle "Gesamtüberblick"
Zweck | In die Tabelle "Gesamtüberblick" werden die aus der Ökobilanz-Software exportierten Indikatorwerten eingetragen. Die "grünen Tabellen" für die Übertragung in die EPD bzw. die Datenbanken (baubook- und EPD-Editor) holen sich die eingetragenen Werte über Bezüge automatisch aus dieser Tabelle.
Anpassbarkeit | Das Format der Tabelle "Gesamtüberblick" entspricht dem Exportformat der Ökobilanz-Software des IBO. Es kann beliebig angepasst werden. Es ist nur darauf zu achten, dass die Bezüge zu den "grünen" Tabellen nicht zerstört werden.
Eingaberegeln
Werte | In der Vorlage sind statt Werten Kürzel eingetragen, mit deren Hilfe Sie in den "grünen Tabellen" gut überprüfen können, ob die Werte richtig zugeordnet werden. Diese Kürzel sind durch die konkrete Indikatorwerte zu ersetzen
Nicht betrachtete Module und Indikatoren | Module und Indikatoren, die nicht Teil der Systemgrenzen in der Ökobilanz sind, müssen durch "ND" gekennzeichnet werden. Bitte keinesfalls "0" eintragen, da "0" eine gerechnete Null ist. Zudem ist darauf zu achten, dass über Formelverweise leere Zellen nicht als "0" übergeben werden. Indikatoren, die derzeit noch nicht in der baubook Datenbank abgebildet sind, können in der Import Liste enthalten sein, werden aber nicht eingelesen. |  | "über Formelverweise leere Zellen nicht als "0" übergeben werden" verstehe ich nicht. Ist "Formelverweise" wichtig?
Bezeichnung der Szenarien | In der Zeile 4 ist beispielhaft das Szenario "Recycling" für die Module C1 bis D angeführt. Dieses ist für jedes Modul durch die Bezeichnung des konkreten Szenarios zu ersetzen.
EPD-Editor | Für das Einlesen in den EPD-Editor können beliebige Namen für die Szenarien gewählt werden.
baubook | Für das Einlesen in baubook müssen die Entsorgungsszenarien eine der folgenden Bezeichnungen haben:
| Scenario-Bezeichnung in baubook | Mögliche Synonyme, die baubook ebenfalls als dieses Szenario erkennt
| Recycling | Stoffliche Verwertung; Stoffl. Verwertung; Verwertung; Rezyklierung; Wiederverwendung; Wiederverwertung; Weiterverwertung
| Sekundärbrennstoff | Ersatzbrennstoff
| Energierückgewinnung | Thermische Verwertung; Therm. Verwertung; Verbrennung; Mitverbrennung
| Thermische Beseitigung | Thermische Abfallbehandlung; Thermische Abfallbeseitigung
| Deponierung | Deponie, Beseitigung, Ablagerung
Modul D | Bei der Eingabe von Werten in Modul D ist folgendes zu beachten:
EPD-Editor | Im EPD-Editor / in der ÖKOBAUDAT ist das Modul D gemäß EN 15804 hinterlegt (Modul D kann Stoffflüsse aus allen Lebenszyklusmodulen A4 bis C4 enthalten).
baubook | Um das "Modul "D" operabel zu mache, wird in baubook unterschieden in: - Modul "D aus A5", - Modul "D aus C" (D aus allen Entsorgungsphasen C1-C4) und - Modul "D" (D aus allen Lebensphasen wie in ÖNORM EN 15804 festgelegt)

## Erl_Import
Transfer von Ökobilanzdaten in baubook und EPD-Editor 3.1.0 (EN 15804+A1, deutsch)
Erläuterungen zu den Tabellen "baubook-Import" und "EPD-Editor-Import"
Zweck | Die Import-Tabellen holen sich die Werte und Szenarien aus der Tabelle "Gesamtüberblick". Solange Sie keine Werte in die Tabelle "Gesamtüberblick" eingetragen haben, sind unter "Wert" die Kürzel aus der "Gesamtüberblick"-Tabelle zu sehen, mit deren Hilfe Sie gut überprüfen können, ob die Bezüge richtig gesetzt sind.
Reihung der Import-Tabellen | Für den Import in den EPD-Editor ist es wichtig, dass die Importtabelle in Excel-Dateien mit mehreren Tabellen an vorderster Stelle steht. Baubook sucht sich beim Einlesen die passende Tabelle aus der Datei. Daher ist es egal, an welcher Stelle die Importtabelle in der Datei steht; es ist aber wichtig, dass in der Import-Datei nur eine Importtabelle vorhanden ist.
Anpassbarkeit | Die Bezeichnung der Spalten darf nicht verändert werden. Die Reihenfolge der Spalten darf nicht verändert werden. Die Reihenfolge der Zeilen können Sie beliebig ändern. Achten Sie bitte beim Umsortieren darauf, dass die Bezüge auf die Werte und Szenarien in der Tabelle "Gesamtüberblick" korrekt mitverschoben werden und auch nicht verloren gehen.
Kompatibilität der Importtabellen | Die beiden Importtabellen unterscheiden sich durch die blau markierten Indikatoren und Module in der "baubook-Import"-Tabelle.
Import in den EPD-Editor | Der EPD-Editor 3.1.0 bricht den Einlesevorgang ab, sobald er Indikatoren oder Module identifiziert, die nicht in seinen Wertelisten stehen. Im EPD-Editor 3.1.0 sind die Indikatoren "GWP-biogenic" und "GWP-fossil" und Module "D aus C" und "D aus A5" nicht hinterlegt. Die "baubook-Import"-Tabelle kann in den EPD-Editor eingelesen werden, wenn diese Indikatoren und Module herausgelöscht oder ans Ende der Liste gereiht werden.
Import in die baubook | Die "EPD-Editor-Import"-Tabelle kann in baubook eingelesen werden. Dabei ist zu beachten, dass im EPD-Editor die blau markierten Indikatoren "GWP-biogenic" und "GWP-fossil" und die Module "D aus C" und "D aus A5" nicht hinterlegt sind. Beim Einlesen in die baubook beachten Sie dazu bitte folgende Regeln:
Regel für GWP biogenic und fossil | "GWP-biogenic" und "GWP fossil" müssen in baubook-Datensätzen für die österreichi-schen Wohnbauförderungs- und Gebäudebewertungsprogramme verpflichtend deklariert werden ("Bauökologische Kennwerte mit Hintergrunddatenbank EcoInvent A1"). Bei Deklaration von bauökologische Kennwerten mit Hintergrunddatenbank Gabi A1 müssen diese Indikatoren derzeit auch in baubook nicht angeführt werden.
Regel für Modul D | Wenn das Modul D im Datensatz berücksichtigt wird, ist in baubook die Deklaration des Moduls "D aus C" verpflichtend (siehe auch Punkt "Modul D").
Eingaberegeln
Nicht betrachtete Module und Indikatoren | Module und Indikatoren, die nicht Teil der Systemgrenzen in der Ökobilanz sind, müssen durch "ND" gekennzeichnet werden. Bitte keinesfalls "0" eintragen, da "0" eine gerechnete Null ist. Zudem ist darauf zu achten, dass über Formelverweise leere Zellen nicht als "0" übergeben werden. Indikatoren, die derzeit noch nicht in der baubook Datenbank abgebildet sind, können in der Import Liste enthalten sein, werden aber nicht eingelesen.
Bezeichnung der Szenarien | Für das Einlesen in baubook müssen die Entsorgungsszenarien vorgegebene Bezeichnungen haben (siehe Erläuterungen "Gesamtüberblick")
Textbezüge | Der EPD-Editor kann keine Textbezüge einlesen. Wenn Sie daher die Szenarien-bezeichnungen über Bezüge auf die Tabelle "Gesamtüberblick" in die Importtabelle übernommen haben, wandeln Sie die Bezüge vor dem Einlesen bitte in Werte um. Dies ist jedenfalls empfohlen (siehe auch nächster Punkt).
Vorbereitung für den Import in die Datenbanken
Blatt als eigene Datei speichern. | Die fertige Import-Tabelle speichern Sie am besten als eigene "Import-Datei" ab (Name beliebig wählbar). Bezüge sollten dabei durch Werte ersetzt werden.
2. Entsorgungs-szenario übertragen | Wenn in der EPD mehr als ein Szenario betrachtet wurde, wiederholen Sie bitte den gesamten Übertragungsvorgang mit den Indikatorwerten für das nächsten Szenario.
Kopieren Sie in der Import-Tabelle jene Indikatorwerte, welche sich vom 1. Szenario unterscheiden und tragen Sie die Zeilen als Werte in die "Import-Datei" ein.
Weitere Szenarien übertragen | Wiederholen Sie den Vorgang für jedes weitere Szenario.
Deklarierte Einheit / Umrechnungsfaktor
baubook | In baubook werden die Indikatorwerte in der Regel pro kg angegeben*). Bei Ökobilanzen mit Durchschnittswerten über mehrere Produkte, kann dadurch mit der im baubook angegeben produktspezifischen Dichte gerechnet werden. Wenn Sie vor dem Import der Excel-Datei den Umrechnungsfaktor eingeben, errechnet sich baubook den Indikatorwert pro kg aus den importierten Werten pro deklarierter Einheit. Alternativ können Sie die Indikatorwerte schon in der Excel auf 1 kg umrechnen. *) Ausgenommen davon sind Fensterahmen und Verglasungen. Hier werden die Indikatoren pro m² ausgeben werden.
EPD-Editor | Im EPD-Editor und in der ÖKOBAUDAT werden die Indikatorwerte pro deklarierter Einheit angegeben.
Modul D | Bei der Eingabe von Werten in Modul D ist folgendes zu beachten:
EPD-Editor | Im EPD-Editor / in der ÖKOBAUDAT ist das Modul D gemäß EN 15804 hinterlegt (Modul D kann Stoffflüsse aus allen Lebenszyklusmodulen A4 bis C4 enthalten).
baubook | Um das "Modul "D" operabel zu mache, wird in baubook unterschieden in: - Modul "D aus A5", - Modul "D aus C" (D aus allen Entsorgungsphasen C1-C4) und - Modul "D" (D aus allen Lebensphasen wie in ÖNORM EN 15804 festgelegt)

## Gesamtüberblick
Deklarierte Einheit: |  | 1 | m² Rahmen
Rahmenfläche |  | 1.675 | m²/Stück
Verglasung (brutto) |  | 5.271 | m²/Stück
Produktname: |  | SCHÜCO ASE 80.HI (B x H: 3000 mm x 2180 mm)
Szenario 1
Szenario 1: | Recycling |  | Szenario 2: | [11 empty] | Recycling | Recycling | Recycling | Recycling | Recycling | Recycling | Recycling
Parameter | Einheit | A1 | A2 | A3 | Summe A1-3 - A3 | A4 | A5 | B1 | B2 | B3 | B4 | B5 | B6 | B7 | C1 | C2 | C3 | C4 | D aus A5 | D aus C | D
GWP fossil | kg CO2 eq | ND | ND | ND | 547.1844 | 4.9313 | 4.8872 | ND | ND | ND | ND | ND | ND | ND | 3.3407 | 1.4509 | 61.8132 | 0 | 0 | -163.1734 | -163.1734
GWP biogen | kg CO2 eq | ND | ND | ND | 0 | 0 | 0 | ND | ND | ND | ND | ND | ND | ND | 0 | -7.4353e-05 | 0 | 0 | 0 | 0 | 0
GWP gesamt | kg CO2 eq | ND | ND | ND | 547.1844 | 4.9313 | 4.8872 | ND | ND | ND | ND | ND | ND | ND | 3.3407 | 1.4508 | 61.8132 | 0 | 0 | -163.1734 | -163.1734
ODP | kg CFC-11 eq | ND | ND | ND | 2.0874e-05 | 9.2072e-07 | 7.5874e-07 | ND | ND | ND | ND | ND | ND | ND | 6.0671e-07 | 2.7089e-07 | 1.4196e-07 | 0 | 0 | -1.4721e-05 | -1.4721e-05
AP | kg SO2 eq | ND | ND | ND | 2.8173 | 0.025218 | 0.037886 | ND | ND | ND | ND | ND | ND | ND | 0.02539 | 0.0074196 | 0.010584 | 0 | 0 | -1.0686 | -1.0686
EP | kg PO43- eq | ND | ND | ND | 0.87401 | 0.0060951 | 0.0083103 | ND | ND | ND | ND | ND | ND | ND | 0.0059123 | 0.0017933 | 0.0075381 | 0 | 0 | -0.37254 | -0.37254
POCP | kg C2H4 eq | ND | ND | ND | 0.2539 | 0.0027682 | 0.0038329 | ND | ND | ND | ND | ND | ND | ND | 0.0030875 | 0.00081445 | 0.00039504 | 0 | 0 | -0.11499 | -0.11499
ADPE | kg Sb eq | ND | ND | ND | 0.0079127 | 1.4802e-05 | 7.4855e-06 | ND | ND | ND | ND | ND | ND | ND | 1.1282e-06 | 4.3549e-06 | 1.562e-06 | 0 | 0 | 0.0063295 | 0.0063295
ADPF | MJ Hu | ND | ND | ND | 6026.8062 | 75.5261 | 66.524 | ND | ND | ND | ND | ND | ND | ND | 48.4589 | 22.221 | 11.7589 | 0 | 0 | -1470.2924 | -1470.2924
PERE | MJ Hu | ND | ND | ND | 656.4719 | 0.76434 | 0.27373 | ND | ND | ND | ND | ND | ND | ND | 0.27373 | 0.22488 | 0.38435 | 0 | 0 | -957.1313 | -957.1313
PERM | MJ Hu | ND | ND | ND | 0 | 0 | 0 | ND | ND | ND | ND | ND | ND | ND | 0 | 0 | 0 | 0 | 0 | 0 | 0
PERT | MJ Hu | ND | ND | ND | 656.4719 | 0.76434 | 0.27373 | ND | ND | ND | ND | ND | ND | ND | 0.27373 | 0.22488 | 0.38435 | 0 | 0 | -957.1313 | -957.1313
PENRE | MJ Hu | ND | ND | ND | 6634.9658 | 76.7388 | 48.911 | ND | ND | ND | ND | ND | ND | ND | 48.911 | 22.5778 | 12.1468 | 0 | 0 | -2180.5422 | -2180.5422
PENRM | MJ Hu | ND | ND | ND | 0 | 0 | 0 | ND | ND | ND | ND | ND | ND | ND | 0 | 0 | 0 | 0 | 0 | 0 | 0
PENRT | MJ Hu | ND | ND | ND | 6634.9658 | 76.7388 | 48.911 | ND | ND | ND | ND | ND | ND | ND | 48.911 | 22.5778 | 12.1468 | 0 | 0 | -2180.5422 | -2180.5422
SM | kg | ND | ND | ND | 20.7318 | 0 | 0 | ND | ND | ND | ND | ND | ND | ND | 0 | 0 | 0 | 0 | 0 | 0 | 0
RSF | MJ Hu | ND | ND | ND | 0 | 0 | 0 | ND | ND | ND | ND | ND | ND | ND | 0 | 0 | 0 | 0 | 0 | 0 | 0
NRSF | MJ Hu | ND | ND | ND | 0 | 0 | 0 | ND | ND | ND | ND | ND | ND | ND | 0 | 0 | 0 | 0 | 0 | 0 | 0
FW | m3 | ND | ND | ND | ND | [13 empty] | ND | ND | #VALUE! | bar: A4 to Recycling C4
HWD | [kg] | ND | ND | ND | 0.15006 | 4.8204e-05 | 4.5139e-05 | ND | ND | ND | ND | ND | ND | ND | 2.1811e-05 | 1.4182e-05 | 3.9548e-05 | 0 | 0 | 0.15895 | 0.15895
NHWD | [kg] | ND | ND | ND | 91.8144 | 3.5845 | 1.4481 | ND | ND | ND | ND | ND | ND | ND | 0.05332 | 1.0546 | 1.6088 | 0 | 0 | -46.4337 | -46.4337
RWD | [kg] | ND | ND | ND | 0.0233 | 0.0010353 | 0.00081832 | ND | ND | ND | ND | ND | ND | ND | 0.00067827 | 0.00030461 | 6.3702e-05 | 0 | 0 | -0.024142 | -0.024142
CRU | kg | ND | ND | ND | 0 | 0 | 0 | ND | ND | ND | ND | ND | ND | ND | 0 | 0 | 0 | 0 | 0 | 0 | 0
MFR | kg | ND | ND | ND | 0 | 0 | 0 | ND | ND | ND | ND | ND | ND | ND | 0 | 0 | 57.5415 | 0 | 0 | -57.5415 | -57.5415
MER | kg | ND | ND | ND | 0 | 0 | 0 | ND | ND | ND | ND | ND | ND | ND | 0 | 0 | 23.1481 | 0 | 0 | -23.1481 | -23.1481
EEE | MJ | ND | ND | ND | 0 | 0 | 0 | ND | ND | ND | ND | ND | ND | ND | 0 | 0 | 40.0325 | 0 | 0 | -40.0325 | -40.0325
EET | MJ | ND | ND | ND | 0 | 0 | 0 | ND | ND | ND | ND | ND | ND | ND | 0 | 0 | 353.2281 | 0 | 0 | -353.2281 | -353.2281
Diese Tabelle wird automatisch in die Datenbank-Import- und die EPD-Export-Tabellen übertragen- | bar: A4
Für baubook muss eines der folgenden End-of-Life-Szenarien (C1 bis D) ausgewählt und in Zeile 4 über den entsprechenden Modulen eingetragen werden. | bar: A4
Recycling
Sekundärbrennstoff
Energierückgewinnung,
thermische Beseitigung
Deponierung
Die wortwörtliche Bezeichnung ist wichtig. Erlaubte Synonyme sind in der Tabelle Erläuterungen angeführt. | bar: A4