## Datenbank-Import_de
Modul | Szenario | Indikator | Wert | Einheit
A1 |  | Abbaupotenzial der stratosphärischen Ozonschicht (ODP) | ND | kg CFC 11-Äquiv.
A1 |  | Bildungspotenzial für troposphärisches Ozon (POCP) | ND | kg NMVOC eqv.
A1 |  | Einsatz von Sekundärstoffen (SM) | ND | kg
A1 |  | Einsatz von Süßwasserressourcen (FW) | ND | m3
A1 |  | Entsorgter nicht gefährlicher Abfall (NHWD) | ND | kg
A1 |  | Entsorgter radioaktiver Abfall (RWD) | ND | kg
A1 |  | Erneuerbare Primärenergie als Energieträger (PERE) | ND | MJ
A1 |  | Erneuerbare Primärenergie zur stofflichen Nutzung (PERM) | ND | MJ
A1 |  | Erneuerbare Sekundärbrennstoffe (RSF) | ND | MJ
A1 |  | Eutrophierungspotenzial - Land (EP-terrestrial) | ND | mol N eqv.
A1 |  | Eutrophierungspotenzial - Salzwasser (EP-marine) | ND | kg N eqv.
A1 |  | Eutrophierungspotenzial - Süßwasser (EP-freshwater) | ND | kg P eqv.
A1 |  | Exportierte elektrische Energie (EEE) | ND | MJ
A1 |  | Exportierte thermische Energie (EET) | ND | MJ
A1 |  | Gefährlicher Abfall zur Deponie (HWD) | ND | kg
A1 |  | Globales Erwärmungspotenzial - biogen (GWP-biogenic) | ND | kg CO2-Äqv.
A1 |  | Globales Erwärmungspotenzial - fossil (GWP-fossil) | ND | kg CO2-Äqv.
A1 |  | Globales Erwärmungspotenzial - luluc (GWP-luluc) | ND | kg CO2-Äqv.
A1 |  | Globales Erwärmungspotenzial - total (GWP-total) | ND | kg CO2-Äqv.
A1 |  | Komponenten für die Wiederverwendung (CRU) | ND | kg
A1 |  | Nicht erneuerbare Sekundärbrennstoffe (NRSF) | ND | MJ
A1 |  | Nicht-erneuerbare Primärenergie als Energieträger (PENRE) | ND | MJ
A1 |  | Nicht-erneuerbare Primärenergie zur stofflichen Nutzung (PENRM) | ND | MJ
A1 |  | Potenzial für die Verknappung abiotischer Ressourcen – fossile Brennstoffe (ADPF) | ND | MJ
A1 |  | Potenzial für die Verknappung abiotischer Ressourcen – nicht fossile Ressourcen (ADPE) | ND | kg Sb-Äqv.
A1 |  | Potenzielle Toxizitätsvergleichseinheit für den Menschen - kanzerogene Wirkung (HTP-c) | ND | CTUh
A1 |  | Potenzielle Toxizitätsvergleichseinheit für den Menschen - nicht kanzerogene Wirkung (HTP-nc) | ND | CTUh
A1 |  | Potenzielle Toxizitätsvergleichseinheit für Ökosysteme (ETP-fw) | ND | CTUe
A1 |  | Potenzielle Wirkung durch Exposition des Menschen mit U235 (IRP) | ND | kBq U235 eqv.
A1 |  | Potenzieller Bodenqualitätsindex (SQP) | ND | dimensionless
A1 |  | Potenzielles Auftreten von Krankheiten aufgrund von Feinstaubemissionen (PM) | ND | disease incidence
A1 |  | Stoffe für die Energierückgewinnung (MER) | ND | kg
A1 |  | Stoffe zum Recycling (MFR) | ND | kg
A1 |  | Total erneuerbare Primärenergie (PERT) | ND | MJ
A1 |  | Total nicht erneuerbare Primärenergie (PENRT) | ND | MJ
A1 |  | Versauerungspotenzial, kumulierte Überschreitung (AP) | ND | mol H+ eqv.
A1 |  | Wasser-Entzugspotenzial (Benutzer) (WDP) | ND | m3 world eqv.
A1-A3 |  | Abbaupotenzial der stratosphärischen Ozonschicht (ODP) | 6.9971e-07 | kg CFC 11-Äquiv.
A1-A3 |  | Bildungspotenzial für troposphärisches Ozon (POCP) | 0.06669 | kg NMVOC eqv.
A1-A3 |  | Einsatz von Sekundärstoffen (SM) | 8.2511 | kg
A1-A3 |  | Einsatz von Süßwasserressourcen (FW) | 0.076087 | m3
A1-A3 |  | Entsorgter nicht gefährlicher Abfall (NHWD) | 0.054 | kg
A1-A3 |  | Entsorgter radioaktiver Abfall (RWD) | 0.001286 | kg
A1-A3 |  | Erneuerbare Primärenergie als Energieträger (PERE) | 24.6937 | MJ
A1-A3 |  | Erneuerbare Primärenergie zur stofflichen Nutzung (PERM) | 481.5723 | MJ
A1-A3 |  | Erneuerbare Sekundärbrennstoffe (RSF) | 0 | MJ
A1-A3 |  | Eutrophierungspotenzial - Land (EP-terrestrial) | 0.18654 | mol N eqv.
A1-A3 |  | Eutrophierungspotenzial - Salzwasser (EP-marine) | 0.016796 | kg N eqv.
A1-A3 |  | Eutrophierungspotenzial - Süßwasser (EP-freshwater) | 0.0034271 | kg P eqv.
A1-A3 |  | Exportierte elektrische Energie (EEE) | 0 | MJ
A1-A3 |  | Exportierte thermische Energie (EET) | 0 | MJ
A1-A3 |  | Gefährlicher Abfall zur Deponie (HWD) | 0.00063435 | kg
A1-A3 |  | Globales Erwärmungspotenzial - biogen (GWP-biogenic) | -45.6772 | kg CO2-Äqv.
A1-A3 |  | Globales Erwärmungspotenzial - fossil (GWP-fossil) | 18.4375 | kg CO2-Äqv.
A1-A3 |  | Globales Erwärmungspotenzial - luluc (GWP-luluc) | 0.037792 | kg CO2-Äqv.
A1-A3 |  | Globales Erwärmungspotenzial - total (GWP-total) | -27.2018 | kg CO2-Äqv.
A1-A3 |  | Komponenten für die Wiederverwendung (CRU) | 0 | kg
A1-A3 |  | Nicht erneuerbare Sekundärbrennstoffe (NRSF) | 0 | MJ
A1-A3 |  | Nicht-erneuerbare Primärenergie als Energieträger (PENRE) | 175.7088 | MJ
A1-A3 |  | Nicht-erneuerbare Primärenergie zur stofflichen Nutzung (PENRM) | 26.73 | MJ
A1-A3 |  | Potenzial für die Verknappung abiotischer Ressourcen – fossile Brennstoffe (ADPF) | 175.571 | MJ
A1-A3 |  | Potenzial für die Verknappung abiotischer Ressourcen – nicht fossile Ressourcen (ADPE) | 6.8056e-05 | kg Sb-Äqv.
A1-A3 |  | Potenzielle Toxizitätsvergleichseinheit für den Menschen - kanzerogene Wirkung (HTP-c) | 4.4237e-09 | CTUh
A1-A3 |  | Potenzielle Toxizitätsvergleichseinheit für den Menschen - nicht kanzerogene Wirkung (HTP-nc) | 2.2331e-07 | CTUh
A1-A3 |  | Potenzielle Toxizitätsvergleichseinheit für Ökosysteme (ETP-fw) | 275.9145 | CTUe
A1-A3 |  | Potenzielle Wirkung durch Exposition des Menschen mit U235 (IRP) | 0.89807 | kBq U235 eqv.
A1-A3 |  | Potenzieller Bodenqualitätsindex (SQP) | 2276.9757 | dimensionless
A1-A3 |  | Potenzielles Auftreten von Krankheiten aufgrund von Feinstaubemissionen (PM) | 4.3615e-07 | disease incidence
A1-A3 |  | Stoffe für die Energierückgewinnung (MER) | 0 | kg
A1-A3 |  | Stoffe zum Recycling (MFR) | 0 | kg
A1-A3 |  | Total erneuerbare Primärenergie (PERT) | 506.266 | MJ
A1-A3 |  | Total nicht erneuerbare Primärenergie (PENRT) | 202.4388 | MJ
A1-A3 |  | Versauerungspotenzial, kumulierte Überschreitung (AP) | 0.049333 | mol H+ eqv.
A1-A3 |  | Wasser-Entzugspotenzial (Benutzer) (WDP) | 2.905 | m3 world eqv.
A2 |  | Abbaupotenzial der stratosphärischen Ozonschicht (ODP) | ND | kg CFC 11-Äquiv.
A2 |  | Bildungspotenzial für troposphärisches Ozon (POCP) | ND | kg NMVOC eqv.
A2 |  | Einsatz von Sekundärstoffen (SM) | ND | kg
A2 |  | Einsatz von Süßwasserressourcen (FW) | ND | m3
A2 |  | Entsorgter nicht gefährlicher Abfall (NHWD) | ND | kg
A2 |  | Entsorgter radioaktiver Abfall (RWD) | ND | kg
A2 |  | Erneuerbare Primärenergie als Energieträger (PERE) | ND | MJ
A2 |  | Erneuerbare Primärenergie zur stofflichen Nutzung (PERM) | ND | MJ
A2 |  | Erneuerbare Sekundärbrennstoffe (RSF) | ND | MJ
A2 |  | Eutrophierungspotenzial - Land (EP-terrestrial) | ND | mol N eqv.
A2 |  | Eutrophierungspotenzial - Salzwasser (EP-marine) | ND | kg N eqv.
A2 |  | Eutrophierungspotenzial - Süßwasser (EP-freshwater) | ND | kg P eqv.
A2 |  | Exportierte elektrische Energie (EEE) | ND | MJ
A2 |  | Exportierte thermische Energie (EET) | ND | MJ
A2 |  | Gefährlicher Abfall zur Deponie (HWD) | ND | kg
A2 |  | Globales Erwärmungspotenzial - biogen (GWP-biogenic) | ND | kg CO2-Äqv.
A2 |  | Globales Erwärmungspotenzial - fossil (GWP-fossil) | ND | kg CO2-Äqv.
A2 |  | Globales Erwärmungspotenzial - luluc (GWP-luluc) | ND | kg CO2-Äqv.
A2 |  | Globales Erwärmungspotenzial - total (GWP-total) | ND | kg CO2-Äqv.
A2 |  | Komponenten für die Wiederverwendung (CRU) | ND | kg
A2 |  | Nicht erneuerbare Sekundärbrennstoffe (NRSF) | ND | MJ
A2 |  | Nicht-erneuerbare Primärenergie als Energieträger (PENRE) | ND | MJ
A2 |  | Nicht-erneuerbare Primärenergie zur stofflichen Nutzung (PENRM) | ND | MJ
A2 |  | Potenzial für die Verknappung abiotischer Ressourcen – fossile Brennstoffe (ADPF) | ND | MJ
A2 |  | Potenzial für die Verknappung abiotischer Ressourcen – nicht fossile Ressourcen (ADPE) | ND | kg Sb-Äqv.
A2 |  | Potenzielle Toxizitätsvergleichseinheit für den Menschen - kanzerogene Wirkung (HTP-c) | ND | CTUh
A2 |  | Potenzielle Toxizitätsvergleichseinheit für den Menschen - nicht kanzerogene Wirkung (HTP-nc) | ND | CTUh
A2 |  | Potenzielle Toxizitätsvergleichseinheit für Ökosysteme (ETP-fw) | ND | CTUe
A2 |  | Potenzielle Wirkung durch Exposition des Menschen mit U235 (IRP) | ND | kBq U235 eqv.
A2 |  | Potenzieller Bodenqualitätsindex (SQP) | ND | dimensionless
A2 |  | Potenzielles Auftreten von Krankheiten aufgrund von Feinstaubemissionen (PM) | ND | disease incidence
A2 |  | Stoffe für die Energierückgewinnung (MER) | ND | kg
A2 |  | Stoffe zum Recycling (MFR) | ND | kg
A2 |  | Total erneuerbare Primärenergie (PERT) | ND | MJ
A2 |  | Total nicht erneuerbare Primärenergie (PENRT) | ND | MJ
A2 |  | Versauerungspotenzial, kumulierte Überschreitung (AP) | ND | mol H+ eqv.
A2 |  | Wasser-Entzugspotenzial (Benutzer) (WDP) | ND | m3 world eqv.
A3 |  | Abbaupotenzial der stratosphärischen Ozonschicht (ODP) | ND | kg CFC 11-Äquiv.
A3 |  | Bildungspotenzial für troposphärisches Ozon (POCP) | ND | kg NMVOC eqv.
A3 |  | Einsatz von Sekundärstoffen (SM) | ND | kg
A3 |  | Einsatz von Süßwasserressourcen (FW) | ND | m3
A3 |  | Entsorgter nicht gefährlicher Abfall (NHWD) | ND | kg
A3 |  | Entsorgter radioaktiver Abfall (RWD) | ND | kg
A3 |  | Erneuerbare Primärenergie als Energieträger (PERE) | ND | MJ
A3 |  | Erneuerbare Primärenergie zur stofflichen Nutzung (PERM) | ND | MJ
A3 |  | Erneuerbare Sekundärbrennstoffe (RSF) | ND | MJ
A3 |  | Eutrophierungspotenzial - Land (EP-terrestrial) | ND | mol N eqv.
A3 |  | Eutrophierungspotenzial - Salzwasser (EP-marine) | ND | kg N eqv.
A3 |  | Eutrophierungspotenzial - Süßwasser (EP-freshwater) | ND | kg P eqv.
A3 |  | Exportierte elektrische Energie (EEE) | ND | MJ
A3 |  | Exportierte thermische Energie (EET) | ND | MJ
A3 |  | Gefährlicher Abfall zur Deponie (HWD) | ND | kg
A3 |  | Globales Erwärmungspotenzial - biogen (GWP-biogenic) | ND | kg CO2-Äqv.
A3 |  | Globales Erwärmungspotenzial - fossil (GWP-fossil) | ND | kg CO2-Äqv.
A3 |  | Globales Erwärmungspotenzial - luluc (GWP-luluc) | ND | kg CO2-Äqv.
A3 |  | Globales Erwärmungspotenzial - total (GWP-total) | ND | kg CO2-Äqv.
A3 |  | Komponenten für die Wiederverwendung (CRU) | ND | kg
A3 |  | Nicht erneuerbare Sekundärbrennstoffe (NRSF) | ND | MJ
A3 |  | Nicht-erneuerbare Primärenergie als Energieträger (PENRE) | ND | MJ
A3 |  | Nicht-erneuerbare Primärenergie zur stofflichen Nutzung (PENRM) | ND | MJ
A3 |  | Potenzial für die Verknappung abiotischer Ressourcen – fossile Brennstoffe (ADPF) | ND | MJ
A3 |  | Potenzial für die Verknappung abiotischer Ressourcen – nicht fossile Ressourcen (ADPE) | ND | kg Sb-Äqv.
A3 |  | Potenzielle Toxizitätsvergleichseinheit für den Menschen - kanzerogene Wirkung (HTP-c) | ND | CTUh
A3 |  | Potenzielle Toxizitätsvergleichseinheit für den Menschen - nicht kanzerogene Wirkung (HTP-nc) | ND | CTUh
A3 |  | Potenzielle Toxizitätsvergleichseinheit für Ökosysteme (ETP-fw) | ND | CTUe
A3 |  | Potenzielle Wirkung durch Exposition des Menschen mit U235 (IRP) | ND | kBq U235 eqv.
A3 |  | Potenzieller Bodenqualitätsindex (SQP) | ND | dimensionless
A3 |  | Potenzielles Auftreten von Krankheiten aufgrund von Feinstaubemissionen (PM) | ND | disease incidence
A3 |  | Stoffe für die Energierückgewinnung (MER) | ND | kg
A3 |  | Stoffe zum Recycling (MFR) | ND | kg
A3 |  | Total erneuerbare Primärenergie (PERT) | ND | MJ
A3 |  | Total nicht erneuerbare Primärenergie (PENRT) | ND | MJ
A3 |  | Versauerungspotenzial, kumulierte Überschreitung (AP) | ND | mol H+ eqv.
A3 |  | Wasser-Entzugspotenzial (Benutzer) (WDP) | ND | m3 world eqv.
A4 |  | Abbaupotenzial der stratosphärischen Ozonschicht (ODP) | 1.8228e-16 | kg CFC 11-Äquiv.
A4 |  | Bildungspotenzial für troposphärisches Ozon (POCP) | 0.00095508 | kg NMVOC eqv.
A4 |  | Einsatz von Sekundärstoffen (SM) | 0 | kg
A4 |  | Einsatz von Süßwasserressourcen (FW) | 0.00089286 | m3
A4 |  | Entsorgter nicht gefährlicher Abfall (NHWD) | 0.0021086 | kg
A4 |  | Entsorgter radioaktiver Abfall (RWD) | 2.4521e-05 | kg
A4 |  | Erneuerbare Primärenergie als Energieträger (PERE) | 0.76618 | MJ
A4 |  | Erneuerbare Primärenergie zur stofflichen Nutzung (PERM) | 0 | MJ
A4 |  | Erneuerbare Sekundärbrennstoffe (RSF) | 0 | MJ
A4 |  | Eutrophierungspotenzial - Land (EP-terrestrial) | 0.0042132 | mol N eqv.
A4 |  | Eutrophierungspotenzial - Salzwasser (EP-marine) | 0.00035517 | kg N eqv.
A4 |  | Eutrophierungspotenzial - Süßwasser (EP-freshwater) | 3.025e-06 | kg P eqv.
A4 |  | Exportierte elektrische Energie (EEE) | 2.0493e-10 | MJ
A4 |  | Exportierte thermische Energie (EET) | 1.0426e-08 | MJ
A4 |  | Gefährlicher Abfall zur Deponie (HWD) | 6.152e-07 | kg
A4 |  | Globales Erwärmungspotenzial - biogen (GWP-biogenic) | 0 | kg CO2-Äqv.
A4 |  | Globales Erwärmungspotenzial - fossil (GWP-fossil) | 0.9936 | kg CO2-Äqv.
A4 |  | Globales Erwärmungspotenzial - luluc (GWP-luluc) | 0.008039 | kg CO2-Äqv.
A4 |  | Globales Erwärmungspotenzial - total (GWP-total) | 1.0016 | kg CO2-Äqv.
A4 |  | Komponenten für die Wiederverwendung (CRU) | 7.6296e-09 | kg
A4 |  | Nicht erneuerbare Sekundärbrennstoffe (NRSF) | 0 | MJ
A4 |  | Nicht-erneuerbare Primärenergie als Energieträger (PENRE) | 13.3041 | MJ
A4 |  | Nicht-erneuerbare Primärenergie zur stofflichen Nutzung (PENRM) | 0 | MJ
A4 |  | Potenzial für die Verknappung abiotischer Ressourcen – fossile Brennstoffe (ADPF) | 13.251 | MJ
A4 |  | Potenzial für die Verknappung abiotischer Ressourcen – nicht fossile Ressourcen (ADPE) | 8.0309e-08 | kg Sb-Äqv.
A4 |  | Potenzielle Toxizitätsvergleichseinheit für den Menschen - kanzerogene Wirkung (HTP-c) | 0 | CTUh
A4 |  | Potenzielle Toxizitätsvergleichseinheit für den Menschen - nicht kanzerogene Wirkung (HTP-nc) | 0 | CTUh
A4 |  | Potenzielle Toxizitätsvergleichseinheit für Ökosysteme (ETP-fw) | 0 | CTUe
A4 |  | Potenzielle Wirkung durch Exposition des Menschen mit U235 (IRP) | 0 | kBq U235 eqv.
A4 |  | Potenzieller Bodenqualitätsindex (SQP) | 0 | dimensionless
A4 |  | Potenzielles Auftreten von Krankheiten aufgrund von Feinstaubemissionen (PM) | 4.6513 | disease incidence
A4 |  | Stoffe für die Energierückgewinnung (MER) | 9.9143 | kg
A4 |  | Stoffe zum Recycling (MFR) | 0.0036174 | kg
A4 |  | Total erneuerbare Primärenergie (PERT) | 0.76618 | MJ
A4 |  | Total nicht erneuerbare Primärenergie (PENRT) | 13.3041 | MJ
A4 |  | Versauerungspotenzial, kumulierte Überschreitung (AP) | 0.0011524 | mol H+ eqv.
A4 |  | Wasser-Entzugspotenzial (Benutzer) (WDP) | 0.0096843 | m3 world eqv.
A5 |  | Abbaupotenzial der stratosphärischen Ozonschicht (ODP) | 9.488e-08 | kg CFC 11-Äquiv.
A5 |  | Bildungspotenzial für troposphärisches Ozon (POCP) | 0.0090431 | kg NMVOC eqv.
A5 |  | Einsatz von Sekundärstoffen (SM) | 1.1188 | kg
A5 |  | Einsatz von Süßwasserressourcen (FW) | 0.010317 | m3
A5 |  | Entsorgter nicht gefährlicher Abfall (NHWD) | 0.0073224 | kg
A5 |  | Entsorgter radioaktiver Abfall (RWD) | 0.00017439 | kg
A5 |  | Erneuerbare Primärenergie als Energieträger (PERE) | 3.3485 | MJ
A5 |  | Erneuerbare Primärenergie zur stofflichen Nutzung (PERM) | 0 | MJ
A5 |  | Erneuerbare Sekundärbrennstoffe (RSF) | 0 | MJ
A5 |  | Eutrophierungspotenzial - Land (EP-terrestrial) | 0.025295 | mol N eqv.
A5 |  | Eutrophierungspotenzial - Salzwasser (EP-marine) | 0.0022775 | kg N eqv.
A5 |  | Eutrophierungspotenzial - Süßwasser (EP-freshwater) | 0.00046471 | kg P eqv.
A5 |  | Exportierte elektrische Energie (EEE) | 0 | MJ
A5 |  | Exportierte thermische Energie (EET) | 0 | MJ
A5 |  | Gefährlicher Abfall zur Deponie (HWD) | 8.6017e-05 | kg
A5 |  | Globales Erwärmungspotenzial - biogen (GWP-biogenic) | 0 | kg CO2-Äqv.
A5 |  | Globales Erwärmungspotenzial - fossil (GWP-fossil) | 2.5001 | kg CO2-Äqv.
A5 |  | Globales Erwärmungspotenzial - luluc (GWP-luluc) | 0.0051245 | kg CO2-Äqv.
A5 |  | Globales Erwärmungspotenzial - total (GWP-total) | 2.5052 | kg CO2-Äqv.
A5 |  | Komponenten für die Wiederverwendung (CRU) | 0 | kg
A5 |  | Nicht erneuerbare Sekundärbrennstoffe (NRSF) | 0 | MJ
A5 |  | Nicht-erneuerbare Primärenergie als Energieträger (PENRE) | 23.8261 | MJ
A5 |  | Nicht-erneuerbare Primärenergie zur stofflichen Nutzung (PENRM) | 0 | MJ
A5 |  | Potenzial für die Verknappung abiotischer Ressourcen – fossile Brennstoffe (ADPF) | 23.8074 | MJ
A5 |  | Potenzial für die Verknappung abiotischer Ressourcen – nicht fossile Ressourcen (ADPE) | 9.2284e-06 | kg Sb-Äqv.
A5 |  | Potenzielle Toxizitätsvergleichseinheit für den Menschen - kanzerogene Wirkung (HTP-c) | 5.9985e-10 | CTUh
A5 |  | Potenzielle Toxizitätsvergleichseinheit für den Menschen - nicht kanzerogene Wirkung (HTP-nc) | 3.0281e-08 | CTUh
A5 |  | Potenzielle Toxizitätsvergleichseinheit für Ökosysteme (ETP-fw) | 37.4139 | CTUe
A5 |  | Potenzielle Wirkung durch Exposition des Menschen mit U235 (IRP) | 0.12178 | kBq U235 eqv.
A5 |  | Potenzieller Bodenqualitätsindex (SQP) | 308.7572 | dimensionless
A5 |  | Potenzielles Auftreten von Krankheiten aufgrund von Feinstaubemissionen (PM) | 5.9141e-08 | disease incidence
A5 |  | Stoffe für die Energierückgewinnung (MER) | 0 | kg
A5 |  | Stoffe zum Recycling (MFR) | 0 | kg
A5 |  | Total erneuerbare Primärenergie (PERT) | 3.3485 | MJ
A5 |  | Total nicht erneuerbare Primärenergie (PENRT) | 23.8261 | MJ
A5 |  | Versauerungspotenzial, kumulierte Überschreitung (AP) | 0.0066895 | mol H+ eqv.
A5 |  | Wasser-Entzugspotenzial (Benutzer) (WDP) | 0.39392 | m3 world eqv.
B1 |  | Abbaupotenzial der stratosphärischen Ozonschicht (ODP) | 0 | kg CFC 11-Äquiv.
B1 |  | Bildungspotenzial für troposphärisches Ozon (POCP) | 0 | kg NMVOC eqv.
B1 |  | Einsatz von Sekundärstoffen (SM) | 0 | kg
B1 |  | Einsatz von Süßwasserressourcen (FW) | 0 | m3
B1 |  | Entsorgter nicht gefährlicher Abfall (NHWD) | 0 | kg
B1 |  | Entsorgter radioaktiver Abfall (RWD) | 0 | kg
B1 |  | Erneuerbare Primärenergie als Energieträger (PERE) | 0 | MJ
B1 |  | Erneuerbare Primärenergie zur stofflichen Nutzung (PERM) | 0 | MJ
B1 |  | Erneuerbare Sekundärbrennstoffe (RSF) | 0 | MJ
B1 |  | Eutrophierungspotenzial - Land (EP-terrestrial) | 0 | mol N eqv.
B1 |  | Eutrophierungspotenzial - Salzwasser (EP-marine) | 0 | kg N eqv.
B1 |  | Eutrophierungspotenzial - Süßwasser (EP-freshwater) | 0 | kg P eqv.
B1 |  | Exportierte elektrische Energie (EEE) | 0 | MJ
B1 |  | Exportierte thermische Energie (EET) | 0 | MJ
B1 |  | Gefährlicher Abfall zur Deponie (HWD) | 0 | kg
B1 |  | Globales Erwärmungspotenzial - biogen (GWP-biogenic) | 0 | kg CO2-Äqv.
B1 |  | Globales Erwärmungspotenzial - fossil (GWP-fossil) | 0 | kg CO2-Äqv.
B1 |  | Globales Erwärmungspotenzial - luluc (GWP-luluc) | 0 | kg CO2-Äqv.
B1 |  | Globales Erwärmungspotenzial - total (GWP-total) | 0 | kg CO2-Äqv.
B1 |  | Komponenten für die Wiederverwendung (CRU) | 0 | kg
B1 |  | Nicht erneuerbare Sekundärbrennstoffe (NRSF) | 0 | MJ
B1 |  | Nicht-erneuerbare Primärenergie als Energieträger (PENRE) | 0 | MJ
B1 |  | Nicht-erneuerbare Primärenergie zur stofflichen Nutzung (PENRM) | 0 | MJ
B1 |  | Potenzial für die Verknappung abiotischer Ressourcen – fossile Brennstoffe (ADPF) | 0 | MJ
B1 |  | Potenzial für die Verknappung abiotischer Ressourcen – nicht fossile Ressourcen (ADPE) | 0 | kg Sb-Äqv.
B1 |  | Potenzielle Toxizitätsvergleichseinheit für den Menschen - kanzerogene Wirkung (HTP-c) | 0 | CTUh
B1 |  | Potenzielle Toxizitätsvergleichseinheit für den Menschen - nicht kanzerogene Wirkung (HTP-nc) | 0 | CTUh
B1 |  | Potenzielle Toxizitätsvergleichseinheit für Ökosysteme (ETP-fw) | 0 | CTUe
B1 |  | Potenzielle Wirkung durch Exposition des Menschen mit U235 (IRP) | 0 | kBq U235 eqv.
B1 |  | Potenzieller Bodenqualitätsindex (SQP) | 0 | dimensionless
B1 |  | Potenzielles Auftreten von Krankheiten aufgrund von Feinstaubemissionen (PM) | 0 | disease incidence
B1 |  | Stoffe für die Energierückgewinnung (MER) | 0 | kg
B1 |  | Stoffe zum Recycling (MFR) | 0 | kg
B1 |  | Total erneuerbare Primärenergie (PERT) | 0 | MJ
B1 |  | Total nicht erneuerbare Primärenergie (PENRT) | 0 | MJ
B1 |  | Versauerungspotenzial, kumulierte Überschreitung (AP) | 0 | mol H+ eqv.
B1 |  | Wasser-Entzugspotenzial (Benutzer) (WDP) | 0 | m3 world eqv.
B2 |  | Abbaupotenzial der stratosphärischen Ozonschicht (ODP) | 0 | kg CFC 11-Äquiv.
B2 |  | Bildungspotenzial für troposphärisches Ozon (POCP) | 0 | kg NMVOC eqv.
B2 |  | Einsatz von Sekundärstoffen (SM) | 0 | kg
B2 |  | Einsatz von Süßwasserressourcen (FW) | 0 | m3
B2 |  | Entsorgter nicht gefährlicher Abfall (NHWD) | 0 | kg
B2 |  | Entsorgter radioaktiver Abfall (RWD) | 0 | kg
B2 |  | Erneuerbare Primärenergie als Energieträger (PERE) | 0 | MJ
B2 |  | Erneuerbare Primärenergie zur stofflichen Nutzung (PERM) | 0 | MJ
B2 |  | Erneuerbare Sekundärbrennstoffe (RSF) | 0 | MJ
B2 |  | Eutrophierungspotenzial - Land (EP-terrestrial) | 0 | mol N eqv.
B2 |  | Eutrophierungspotenzial - Salzwasser (EP-marine) | 0 | kg N eqv.
B2 |  | Eutrophierungspotenzial - Süßwasser (EP-freshwater) | 0 | kg P eqv.
B2 |  | Exportierte elektrische Energie (EEE) | 0 | MJ
B2 |  | Exportierte thermische Energie (EET) | 0 | MJ
B2 |  | Gefährlicher Abfall zur Deponie (HWD) | 0 | kg
B2 |  | Globales Erwärmungspotenzial - biogen (GWP-biogenic) | 0 | kg CO2-Äqv.
B2 |  | Globales Erwärmungspotenzial - fossil (GWP-fossil) | 0 | kg CO2-Äqv.
B2 |  | Globales Erwärmungspotenzial - luluc (GWP-luluc) | 0 | kg CO2-Äqv.
B2 |  | Globales Erwärmungspotenzial - total (GWP-total) | 0 | kg CO2-Äqv.
B2 |  | Komponenten für die Wiederverwendung (CRU) | 0 | kg
B2 |  | Nicht erneuerbare Sekundärbrennstoffe (NRSF) | 0 | MJ
B2 |  | Nicht-erneuerbare Primärenergie als Energieträger (PENRE) | 0 | MJ
B2 |  | Nicht-erneuerbare Primärenergie zur stofflichen Nutzung (PENRM) | 0 | MJ
B2 |  | Potenzial für die Verknappung abiotischer Ressourcen – fossile Brennstoffe (ADPF) | 0 | MJ
B2 |  | Potenzial für die Verknappung abiotischer Ressourcen – nicht fossile Ressourcen (ADPE) | 0 | kg Sb-Äqv.
B2 |  | Potenzielle Toxizitätsvergleichseinheit für den Menschen - kanzerogene Wirkung (HTP-c) | 0 | CTUh
B2 |  | Potenzielle Toxizitätsvergleichseinheit für den Menschen - nicht kanzerogene Wirkung (HTP-nc) | 0 | CTUh
B2 |  | Potenzielle Toxizitätsvergleichseinheit für Ökosysteme (ETP-fw) | 0 | CTUe
B2 |  | Potenzielle Wirkung durch Exposition des Menschen mit U235 (IRP) | 0 | kBq U235 eqv.
B2 |  | Potenzieller Bodenqualitätsindex (SQP) | 0 | dimensionless
B2 |  | Potenzielles Auftreten von Krankheiten aufgrund von Feinstaubemissionen (PM) | 0 | disease incidence
B2 |  | Stoffe für die Energierückgewinnung (MER) | 0 | kg
B2 |  | Stoffe zum Recycling (MFR) | 0 | kg
B2 |  | Total erneuerbare Primärenergie (PERT) | 0 | MJ
B2 |  | Total nicht erneuerbare Primärenergie (PENRT) | 0 | MJ
B2 |  | Versauerungspotenzial, kumulierte Überschreitung (AP) | 0 | mol H+ eqv.
B2 |  | Wasser-Entzugspotenzial (Benutzer) (WDP) | 0 | m3 world eqv.
B3 |  | Abbaupotenzial der stratosphärischen Ozonschicht (ODP) | 0 | kg CFC 11-Äquiv.
B3 |  | Bildungspotenzial für troposphärisches Ozon (POCP) | 0 | kg NMVOC eqv.
B3 |  | Einsatz von Sekundärstoffen (SM) | 0 | kg
B3 |  | Einsatz von Süßwasserressourcen (FW) | 0 | m3
B3 |  | Entsorgter nicht gefährlicher Abfall (NHWD) | 0 | kg
B3 |  | Entsorgter radioaktiver Abfall (RWD) | 0 | kg
B3 |  | Erneuerbare Primärenergie als Energieträger (PERE) | 0 | MJ
B3 |  | Erneuerbare Primärenergie zur stofflichen Nutzung (PERM) | 0 | MJ
B3 |  | Erneuerbare Sekundärbrennstoffe (RSF) | 0 | MJ
B3 |  | Eutrophierungspotenzial - Land (EP-terrestrial) | 0 | mol N eqv.
B3 |  | Eutrophierungspotenzial - Salzwasser (EP-marine) | 0 | kg N eqv.
B3 |  | Eutrophierungspotenzial - Süßwasser (EP-freshwater) | 0 | kg P eqv.
B3 |  | Exportierte elektrische Energie (EEE) | 0 | MJ
B3 |  | Exportierte thermische Energie (EET) | 0 | MJ
B3 |  | Gefährlicher Abfall zur Deponie (HWD) | 0 | kg
B3 |  | Globales Erwärmungspotenzial - biogen (GWP-biogenic) | 0 | kg CO2-Äqv.
B3 |  | Globales Erwärmungspotenzial - fossil (GWP-fossil) | 0 | kg CO2-Äqv.
B3 |  | Globales Erwärmungspotenzial - luluc (GWP-luluc) | 0 | kg CO2-Äqv.
B3 |  | Globales Erwärmungspotenzial - total (GWP-total) | 0 | kg CO2-Äqv.
B3 |  | Komponenten für die Wiederverwendung (CRU) | 0 | kg
B3 |  | Nicht erneuerbare Sekundärbrennstoffe (NRSF) | 0 | MJ
B3 |  | Nicht-erneuerbare Primärenergie als Energieträger (PENRE) | 0 | MJ
B3 |  | Nicht-erneuerbare Primärenergie zur stofflichen Nutzung (PENRM) | 0 | MJ
B3 |  | Potenzial für die Verknappung abiotischer Ressourcen – fossile Brennstoffe (ADPF) | 0 | MJ
B3 |  | Potenzial für die Verknappung abiotischer Ressourcen – nicht fossile Ressourcen (ADPE) | 0 | kg Sb-Äqv.
B3 |  | Potenzielle Toxizitätsvergleichseinheit für den Menschen - kanzerogene Wirkung (HTP-c) | 0 | CTUh
B3 |  | Potenzielle Toxizitätsvergleichseinheit für den Menschen - nicht kanzerogene Wirkung (HTP-nc) | 0 | CTUh
B3 |  | Potenzielle Toxizitätsvergleichseinheit für Ökosysteme (ETP-fw) | 0 | CTUe
B3 |  | Potenzielle Wirkung durch Exposition des Menschen mit U235 (IRP) | 0 | kBq U235 eqv.
B3 |  | Potenzieller Bodenqualitätsindex (SQP) | 0 | dimensionless
B3 |  | Potenzielles Auftreten von Krankheiten aufgrund von Feinstaubemissionen (PM) | 0 | disease incidence
B3 |  | Stoffe für die Energierückgewinnung (MER) | 0 | kg
B3 |  | Stoffe zum Recycling (MFR) | 0 | kg
B3 |  | Total erneuerbare Primärenergie (PERT) | 0 | MJ
B3 |  | Total nicht erneuerbare Primärenergie (PENRT) | 0 | MJ
B3 |  | Versauerungspotenzial, kumulierte Überschreitung (AP) | 0 | mol H+ eqv.
B3 |  | Wasser-Entzugspotenzial (Benutzer) (WDP) | 0 | m3 world eqv.
B4 |  | Abbaupotenzial der stratosphärischen Ozonschicht (ODP) | 0 | kg CFC 11-Äquiv.
B4 |  | Bildungspotenzial für troposphärisches Ozon (POCP) | 0 | kg NMVOC eqv.
B4 |  | Einsatz von Sekundärstoffen (SM) | 0 | kg
B4 |  | Einsatz von Süßwasserressourcen (FW) | 0 | m3
B4 |  | Entsorgter nicht gefährlicher Abfall (NHWD) | 0 | kg
B4 |  | Entsorgter radioaktiver Abfall (RWD) | 0 | kg
B4 |  | Erneuerbare Primärenergie als Energieträger (PERE) | 0 | MJ
B4 |  | Erneuerbare Primärenergie zur stofflichen Nutzung (PERM) | 0 | MJ
B4 |  | Erneuerbare Sekundärbrennstoffe (RSF) | 0 | MJ
B4 |  | Eutrophierungspotenzial - Land (EP-terrestrial) | 0 | mol N eqv.
B4 |  | Eutrophierungspotenzial - Salzwasser (EP-marine) | 0 | kg N eqv.
B4 |  | Eutrophierungspotenzial - Süßwasser (EP-freshwater) | 0 | kg P eqv.
B4 |  | Exportierte elektrische Energie (EEE) | 0 | MJ
B4 |  | Exportierte thermische Energie (EET) | 0 | MJ
B4 |  | Gefährlicher Abfall zur Deponie (HWD) | 0 | kg
B4 |  | Globales Erwärmungspotenzial - biogen (GWP-biogenic) | 0 | kg CO2-Äqv.
B4 |  | Globales Erwärmungspotenzial - fossil (GWP-fossil) | 0 | kg CO2-Äqv.
B4 |  | Globales Erwärmungspotenzial - luluc (GWP-luluc) | 0 | kg CO2-Äqv.
B4 |  | Globales Erwärmungspotenzial - total (GWP-total) | 0 | kg CO2-Äqv.
B4 |  | Komponenten für die Wiederverwendung (CRU) | 0 | kg
B4 |  | Nicht erneuerbare Sekundärbrennstoffe (NRSF) | 0 | MJ
B4 |  | Nicht-erneuerbare Primärenergie als Energieträger (PENRE) | 0 | MJ
B4 |  | Nicht-erneuerbare Primärenergie zur stofflichen Nutzung (PENRM) | 0 | MJ
B4 |  | Potenzial für die Verknappung abiotischer Ressourcen – fossile Brennstoffe (ADPF) | 0 | MJ
B4 |  | Potenzial für die Verknappung abiotischer Ressourcen – nicht fossile Ressourcen (ADPE) | 0 | kg Sb-Äqv.
B4 |  | Potenzielle Toxizitätsvergleichseinheit für den Menschen - kanzerogene Wirkung (HTP-c) | 0 | CTUh
B4 |  | Potenzielle Toxizitätsvergleichseinheit für den Menschen - nicht kanzerogene Wirkung (HTP-nc) | 0 | CTUh
B4 |  | Potenzielle Toxizitätsvergleichseinheit für Ökosysteme (ETP-fw) | 0 | CTUe
B4 |  | Potenzielle Wirkung durch Exposition des Menschen mit U235 (IRP) | 0 | kBq U235 eqv.
B4 |  | Potenzieller Bodenqualitätsindex (SQP) | 0 | dimensionless
B4 |  | Potenzielles Auftreten von Krankheiten aufgrund von Feinstaubemissionen (PM) | 0 | disease incidence
B4 |  | Stoffe für die Energierückgewinnung (MER) | 0 | kg
B4 |  | Stoffe zum Recycling (MFR) | 0 | kg
B4 |  | Total erneuerbare Primärenergie (PERT) | 0 | MJ
B4 |  | Total nicht erneuerbare Primärenergie (PENRT) | 0 | MJ
B4 |  | Versauerungspotenzial, kumulierte Überschreitung (AP) | 0 | mol H+ eqv.
B4 |  | Wasser-Entzugspotenzial (Benutzer) (WDP) | 0 | m3 world eqv.
B5 |  | Abbaupotenzial der stratosphärischen Ozonschicht (ODP) | 0 | kg CFC 11-Äquiv.
B5 |  | Bildungspotenzial für troposphärisches Ozon (POCP) | 0 | kg NMVOC eqv.
B5 |  | Einsatz von Sekundärstoffen (SM) | 0 | kg
B5 |  | Einsatz von Süßwasserressourcen (FW) | 0 | m3
B5 |  | Entsorgter nicht gefährlicher Abfall (NHWD) | 0 | kg
B5 |  | Entsorgter radioaktiver Abfall (RWD) | 0 | kg
B5 |  | Erneuerbare Primärenergie als Energieträger (PERE) | 0 | MJ
B5 |  | Erneuerbare Primärenergie zur stofflichen Nutzung (PERM) | 0 | MJ
B5 |  | Erneuerbare Sekundärbrennstoffe (RSF) | 0 | MJ
B5 |  | Eutrophierungspotenzial - Land (EP-terrestrial) | 0 | mol N eqv.
B5 |  | Eutrophierungspotenzial - Salzwasser (EP-marine) | 0 | kg N eqv.
B5 |  | Eutrophierungspotenzial - Süßwasser (EP-freshwater) | 0 | kg P eqv.
B5 |  | Exportierte elektrische Energie (EEE) | 0 | MJ
B5 |  | Exportierte thermische Energie (EET) | 0 | MJ
B5 |  | Gefährlicher Abfall zur Deponie (HWD) | 0 | kg
B5 |  | Globales Erwärmungspotenzial - biogen (GWP-biogenic) | 0 | kg CO2-Äqv.
B5 |  | Globales Erwärmungspotenzial - fossil (GWP-fossil) | 0 | kg CO2-Äqv.
B5 |  | Globales Erwärmungspotenzial - luluc (GWP-luluc) | 0 | kg CO2-Äqv.
B5 |  | Globales Erwärmungspotenzial - total (GWP-total) | 0 | kg CO2-Äqv.
B5 |  | Komponenten für die Wiederverwendung (CRU) | 0 | kg
B5 |  | Nicht erneuerbare Sekundärbrennstoffe (NRSF) | 0 | MJ
B5 |  | Nicht-erneuerbare Primärenergie als Energieträger (PENRE) | 0 | MJ
B5 |  | Nicht-erneuerbare Primärenergie zur stofflichen Nutzung (PENRM) | 0 | MJ
B5 |  | Potenzial für die Verknappung abiotischer Ressourcen – fossile Brennstoffe (ADPF) | 0 | MJ
B5 |  | Potenzial für die Verknappung abiotischer Ressourcen – nicht fossile Ressourcen (ADPE) | 0 | kg Sb-Äqv.
B5 |  | Potenzielle Toxizitätsvergleichseinheit für den Menschen - kanzerogene Wirkung (HTP-c) | 0 | CTUh
B5 |  | Potenzielle Toxizitätsvergleichseinheit für den Menschen - nicht kanzerogene Wirkung (HTP-nc) | 0 | CTUh
B5 |  | Potenzielle Toxizitätsvergleichseinheit für Ökosysteme (ETP-fw) | 0 | CTUe
B5 |  | Potenzielle Wirkung durch Exposition des Menschen mit U235 (IRP) | 0 | kBq U235 eqv.
B5 |  | Potenzieller Bodenqualitätsindex (SQP) | 0 | dimensionless
B5 |  | Potenzielles Auftreten von Krankheiten aufgrund von Feinstaubemissionen (PM) | 0 | disease incidence
B5 |  | Stoffe für die Energierückgewinnung (MER) | 0 | kg
B5 |  | Stoffe zum Recycling (MFR) | 0 | kg
B5 |  | Total erneuerbare Primärenergie (PERT) | 0 | MJ
B5 |  | Total nicht erneuerbare Primärenergie (PENRT) | 0 | MJ
B5 |  | Versauerungspotenzial, kumulierte Überschreitung (AP) | 0 | mol H+ eqv.
B5 |  | Wasser-Entzugspotenzial (Benutzer) (WDP) | 0 | m3 world eqv.
B6 |  | Abbaupotenzial der stratosphärischen Ozonschicht (ODP) | 0 | kg CFC 11-Äquiv.
B6 |  | Bildungspotenzial für troposphärisches Ozon (POCP) | 0 | kg NMVOC eqv.
B6 |  | Einsatz von Sekundärstoffen (SM) | 0 | kg
B6 |  | Einsatz von Süßwasserressourcen (FW) | 0 | m3
B6 |  | Entsorgter nicht gefährlicher Abfall (NHWD) | 0 | kg
B6 |  | Entsorgter radioaktiver Abfall (RWD) | 0 | kg
B6 |  | Erneuerbare Primärenergie als Energieträger (PERE) | 0 | MJ
B6 |  | Erneuerbare Primärenergie zur stofflichen Nutzung (PERM) | 0 | MJ
B6 |  | Erneuerbare Sekundärbrennstoffe (RSF) | 0 | MJ
B6 |  | Eutrophierungspotenzial - Land (EP-terrestrial) | 0 | mol N eqv.
B6 |  | Eutrophierungspotenzial - Salzwasser (EP-marine) | 0 | kg N eqv.
B6 |  | Eutrophierungspotenzial - Süßwasser (EP-freshwater) | 0 | kg P eqv.
B6 |  | Exportierte elektrische Energie (EEE) | 0 | MJ
B6 |  | Exportierte thermische Energie (EET) | 0 | MJ
B6 |  | Gefährlicher Abfall zur Deponie (HWD) | 0 | kg
B6 |  | Globales Erwärmungspotenzial - biogen (GWP-biogenic) | 0 | kg CO2-Äqv.
B6 |  | Globales Erwärmungspotenzial - fossil (GWP-fossil) | 0 | kg CO2-Äqv.
B6 |  | Globales Erwärmungspotenzial - luluc (GWP-luluc) | 0 | kg CO2-Äqv.
B6 |  | Globales Erwärmungspotenzial - total (GWP-total) | 0 | kg CO2-Äqv.
B6 |  | Komponenten für die Wiederverwendung (CRU) | 0 | kg
B6 |  | Nicht erneuerbare Sekundärbrennstoffe (NRSF) | 0 | MJ
B6 |  | Nicht-erneuerbare Primärenergie als Energieträger (PENRE) | 0 | MJ
B6 |  | Nicht-erneuerbare Primärenergie zur stofflichen Nutzung (PENRM) | 0 | MJ
B6 |  | Potenzial für die Verknappung abiotischer Ressourcen – fossile Brennstoffe (ADPF) | 0 | MJ
B6 |  | Potenzial für die Verknappung abiotischer Ressourcen – nicht fossile Ressourcen (ADPE) | 0 | kg Sb-Äqv.
B6 |  | Potenzielle Toxizitätsvergleichseinheit für den Menschen - kanzerogene Wirkung (HTP-c) | 0 | CTUh
B6 |  | Potenzielle Toxizitätsvergleichseinheit für den Menschen - nicht kanzerogene Wirkung (HTP-nc) | 0 | CTUh
B6 |  | Potenzielle Toxizitätsvergleichseinheit für Ökosysteme (ETP-fw) | 0 | CTUe
B6 |  | Potenzielle Wirkung durch Exposition des Menschen mit U235 (IRP) | 0 | kBq U235 eqv.
B6 |  | Potenzieller Bodenqualitätsindex (SQP) | 0 | dimensionless
B6 |  | Potenzielles Auftreten von Krankheiten aufgrund von Feinstaubemissionen (PM) | 0 | disease incidence
B6 |  | Stoffe für die Energierückgewinnung (MER) | 0 | kg
B6 |  | Stoffe zum Recycling (MFR) | 0 | kg
B6 |  | Total erneuerbare Primärenergie (PERT) | 0 | MJ
B6 |  | Total nicht erneuerbare Primärenergie (PENRT) | 0 | MJ
B6 |  | Versauerungspotenzial, kumulierte Überschreitung (AP) | 0 | mol H+ eqv.
B6 |  | Wasser-Entzugspotenzial (Benutzer) (WDP) | 0 | m3 world eqv.
B7 |  | Abbaupotenzial der stratosphärischen Ozonschicht (ODP) | 0 | kg CFC 11-Äquiv.
B7 |  | Bildungspotenzial für troposphärisches Ozon (POCP) | 0 | kg NMVOC eqv.
B7 |  | Einsatz von Sekundärstoffen (SM) | 0 | kg
B7 |  | Einsatz von Süßwasserressourcen (FW) | 0 | m3
B7 |  | Entsorgter nicht gefährlicher Abfall (NHWD) | 0 | kg
B7 |  | Entsorgter radioaktiver Abfall (RWD) | 0 | kg
B7 |  | Erneuerbare Primärenergie als Energieträger (PERE) | 0 | MJ
B7 |  | Erneuerbare Primärenergie zur stofflichen Nutzung (PERM) | 0 | MJ
B7 |  | Erneuerbare Sekundärbrennstoffe (RSF) | 0 | MJ
B7 |  | Eutrophierungspotenzial - Land (EP-terrestrial) | 0 | mol N eqv.
B7 |  | Eutrophierungspotenzial - Salzwasser (EP-marine) | 0 | kg N eqv.
B7 |  | Eutrophierungspotenzial - Süßwasser (EP-freshwater) | 0 | kg P eqv.
B7 |  | Exportierte elektrische Energie (EEE) | 0 | MJ
B7 |  | Exportierte thermische Energie (EET) | 0 | MJ
B7 |  | Gefährlicher Abfall zur Deponie (HWD) | 0 | kg
B7 |  | Globales Erwärmungspotenzial - biogen (GWP-biogenic) | 0 | kg CO2-Äqv.
B7 |  | Globales Erwärmungspotenzial - fossil (GWP-fossil) | 0 | kg CO2-Äqv.
B7 |  | Globales Erwärmungspotenzial - luluc (GWP-luluc) | 0 | kg CO2-Äqv.
B7 |  | Globales Erwärmungspotenzial - total (GWP-total) | 0 | kg CO2-Äqv.
B7 |  | Komponenten für die Wiederverwendung (CRU) | 0 | kg
B7 |  | Nicht erneuerbare Sekundärbrennstoffe (NRSF) | 0 | MJ
B7 |  | Nicht-erneuerbare Primärenergie als Energieträger (PENRE) | 0 | MJ
B7 |  | Nicht-erneuerbare Primärenergie zur stofflichen Nutzung (PENRM) | 0 | MJ
B7 |  | Potenzial für die Verknappung abiotischer Ressourcen – fossile Brennstoffe (ADPF) | 0 | MJ
B7 |  | Potenzial für die Verknappung abiotischer Ressourcen – nicht fossile Ressourcen (ADPE) | 0 | kg Sb-Äqv.
B7 |  | Potenzielle Toxizitätsvergleichseinheit für den Menschen - kanzerogene Wirkung (HTP-c) | 0 | CTUh
B7 |  | Potenzielle Toxizitätsvergleichseinheit für den Menschen - nicht kanzerogene Wirkung (HTP-nc) | 0 | CTUh
B7 |  | Potenzielle Toxizitätsvergleichseinheit für Ökosysteme (ETP-fw) | 0 | CTUe
B7 |  | Potenzielle Wirkung durch Exposition des Menschen mit U235 (IRP) | 0 | kBq U235 eqv.
B7 |  | Potenzieller Bodenqualitätsindex (SQP) | 0 | dimensionless
B7 |  | Potenzielles Auftreten von Krankheiten aufgrund von Feinstaubemissionen (PM) | 0 | disease incidence
B7 |  | Stoffe für die Energierückgewinnung (MER) | 0 | kg
B7 |  | Stoffe zum Recycling (MFR) | 0 | kg
B7 |  | Total erneuerbare Primärenergie (PERT) | 0 | MJ
B7 |  | Total nicht erneuerbare Primärenergie (PENRT) | 0 | MJ
B7 |  | Versauerungspotenzial, kumulierte Überschreitung (AP) | 0 | mol H+ eqv.
B7 |  | Wasser-Entzugspotenzial (Benutzer) (WDP) | 0 | m3 world eqv.
C1 | Deponierung | Abbaupotenzial der stratosphärischen Ozonschicht (ODP) | 6.0298e-08 | kg CFC 11-Äquiv.
C1 | Deponierung | Bildungspotenzial für troposphärisches Ozon (POCP) | 0.0038894 | kg NMVOC eqv.
C1 | Deponierung | Einsatz von Sekundärstoffen (SM) | 0 | kg
C1 | Deponierung | Einsatz von Süßwasserressourcen (FW) | 0.00019778 | m3
C1 | Deponierung | Entsorgter nicht gefährlicher Abfall (NHWD) | 0 | kg
C1 | Deponierung | Entsorgter radioaktiver Abfall (RWD) | 0 | kg
C1 | Deponierung | Erneuerbare Primärenergie als Energieträger (PERE) | 0.020796 | MJ
C1 | Deponierung | Erneuerbare Primärenergie zur stofflichen Nutzung (PERM) | 0 | MJ
C1 | Deponierung | Erneuerbare Sekundärbrennstoffe (RSF) | 0 | MJ
C1 | Deponierung | Eutrophierungspotenzial - Land (EP-terrestrial) | 0.014146 | mol N eqv.
C1 | Deponierung | Eutrophierungspotenzial - Salzwasser (EP-marine) | 0.0012912 | kg N eqv.
C1 | Deponierung | Eutrophierungspotenzial - Süßwasser (EP-freshwater) | 1.0027e-05 | kg P eqv.
C1 | Deponierung | Exportierte elektrische Energie (EEE) | 0 | MJ
C1 | Deponierung | Exportierte thermische Energie (EET) | 0 | MJ
C1 | Deponierung | Gefährlicher Abfall zur Deponie (HWD) | 0 | kg
C1 | Deponierung | Globales Erwärmungspotenzial - biogen (GWP-biogenic) | 0 | kg CO2-Äqv.
C1 | Deponierung | Globales Erwärmungspotenzial - fossil (GWP-fossil) | 0.27921 | kg CO2-Äqv.
C1 | Deponierung | Globales Erwärmungspotenzial - luluc (GWP-luluc) | 2.3716e-05 | kg CO2-Äqv.
C1 | Deponierung | Globales Erwärmungspotenzial - total (GWP-total) | 0.27923 | kg CO2-Äqv.
C1 | Deponierung | Komponenten für die Wiederverwendung (CRU) | 0 | kg
C1 | Deponierung | Nicht erneuerbare Sekundärbrennstoffe (NRSF) | 0 | MJ
C1 | Deponierung | Nicht-erneuerbare Primärenergie als Energieträger (PENRE) | 3.8263 | MJ
C1 | Deponierung | Nicht-erneuerbare Primärenergie zur stofflichen Nutzung (PENRM) | 0 | MJ
C1 | Deponierung | Potenzial für die Verknappung abiotischer Ressourcen – fossile Brennstoffe (ADPF) | 3.8262 | MJ
C1 | Deponierung | Potenzial für die Verknappung abiotischer Ressourcen – nicht fossile Ressourcen (ADPE) | 4.2821e-07 | kg Sb-Äqv.
C1 | Deponierung | Potenzielle Toxizitätsvergleichseinheit für den Menschen - kanzerogene Wirkung (HTP-c) | 8.1083e-11 | CTUh
C1 | Deponierung | Potenzielle Toxizitätsvergleichseinheit für den Menschen - nicht kanzerogene Wirkung (HTP-nc) | 2.004e-09 | CTUh
C1 | Deponierung | Potenzielle Toxizitätsvergleichseinheit für Ökosysteme (ETP-fw) | 2.3207 | CTUe
C1 | Deponierung | Potenzielle Wirkung durch Exposition des Menschen mit U235 (IRP) | 0.017454 | kBq U235 eqv.
C1 | Deponierung | Potenzieller Bodenqualitätsindex (SQP) | 0.48202 | dimensionless
C1 | Deponierung | Potenzielles Auftreten von Krankheiten aufgrund von Feinstaubemissionen (PM) | 3.5352e-07 | disease incidence
C1 | Deponierung | Stoffe für die Energierückgewinnung (MER) | 0 | kg
C1 | Deponierung | Stoffe zum Recycling (MFR) | 0 | kg
C1 | Deponierung | Total erneuerbare Primärenergie (PERT) | 0.020796 | MJ
C1 | Deponierung | Total nicht erneuerbare Primärenergie (PENRT) | 3.8263 | MJ
C1 | Deponierung | Versauerungspotenzial, kumulierte Überschreitung (AP) | 0.0029203 | mol H+ eqv.
C1 | Deponierung | Wasser-Entzugspotenzial (Benutzer) (WDP) | 0.0084945 | m3 world eqv.
C2 | Deponierung | Abbaupotenzial der stratosphärischen Ozonschicht (ODP) | 1.4217e-16 | kg CFC 11-Äquiv.
C2 | Deponierung | Bildungspotenzial für troposphärisches Ozon (POCP) | 0.0038864 | kg NMVOC eqv.
C2 | Deponierung | Einsatz von Sekundärstoffen (SM) | 0 | kg
C2 | Deponierung | Einsatz von Süßwasserressourcen (FW) | 0.00069642 | m3
C2 | Deponierung | Entsorgter nicht gefährlicher Abfall (NHWD) | 0.0016447 | kg
C2 | Deponierung | Entsorgter radioaktiver Abfall (RWD) | 1.9126e-05 | kg
C2 | Deponierung | Erneuerbare Primärenergie als Energieträger (PERE) | 0.59761 | MJ
C2 | Deponierung | Erneuerbare Primärenergie zur stofflichen Nutzung (PERM) | 0 | MJ
C2 | Deponierung | Erneuerbare Sekundärbrennstoffe (RSF) | 0 | MJ
C2 | Deponierung | Eutrophierungspotenzial - Land (EP-terrestrial) | 0.022154 | mol N eqv.
C2 | Deponierung | Eutrophierungspotenzial - Salzwasser (EP-marine) | 0.0019968 | kg N eqv.
C2 | Deponierung | Eutrophierungspotenzial - Süßwasser (EP-freshwater) | 2.3595e-06 | kg P eqv.
C2 | Deponierung | Exportierte elektrische Energie (EEE) | 0 | MJ
C2 | Deponierung | Exportierte thermische Energie (EET) | 0 | MJ
C2 | Deponierung | Gefährlicher Abfall zur Deponie (HWD) | 4.7985e-07 | kg
C2 | Deponierung | Globales Erwärmungspotenzial - biogen (GWP-biogenic) | 0 | kg CO2-Äqv.
C2 | Deponierung | Globales Erwärmungspotenzial - fossil (GWP-fossil) | 0.76724 | kg CO2-Äqv.
C2 | Deponierung | Globales Erwärmungspotenzial - luluc (GWP-luluc) | 0.0062703 | kg CO2-Äqv.
C2 | Deponierung | Globales Erwärmungspotenzial - total (GWP-total) | 0.77351 | kg CO2-Äqv.
C2 | Deponierung | Komponenten für die Wiederverwendung (CRU) | 0 | kg
C2 | Deponierung | Nicht erneuerbare Sekundärbrennstoffe (NRSF) | 0 | MJ
C2 | Deponierung | Nicht-erneuerbare Primärenergie als Energieträger (PENRE) | 10.377 | MJ
C2 | Deponierung | Nicht-erneuerbare Primärenergie zur stofflichen Nutzung (PENRM) | 0 | MJ
C2 | Deponierung | Potenzial für die Verknappung abiotischer Ressourcen – fossile Brennstoffe (ADPF) | 10.3356 | MJ
C2 | Deponierung | Potenzial für die Verknappung abiotischer Ressourcen – nicht fossile Ressourcen (ADPE) | 6.2639e-08 | kg Sb-Äqv.
C2 | Deponierung | Potenzielle Toxizitätsvergleichseinheit für den Menschen - kanzerogene Wirkung (HTP-c) | 1.5991e-10 | CTUh
C2 | Deponierung | Potenzielle Toxizitätsvergleichseinheit für den Menschen - nicht kanzerogene Wirkung (HTP-nc) | 8.6199e-09 | CTUh
C2 | Deponierung | Potenzielle Toxizitätsvergleichseinheit für Ökosysteme (ETP-fw) | 7.7334 | CTUe
C2 | Deponierung | Potenzielle Wirkung durch Exposition des Menschen mit U235 (IRP) | 0.0028215 | kBq U235 eqv.
C2 | Deponierung | Potenzieller Bodenqualitätsindex (SQP) | 3.6279 | dimensionless
C2 | Deponierung | Potenzielles Auftreten von Krankheiten aufgrund von Feinstaubemissionen (PM) | 1.6442e-08 | disease incidence
C2 | Deponierung | Stoffe für die Energierückgewinnung (MER) | 0 | kg
C2 | Deponierung | Stoffe zum Recycling (MFR) | 0 | kg
C2 | Deponierung | Total erneuerbare Primärenergie (PERT) | 0.59761 | MJ
C2 | Deponierung | Total nicht erneuerbare Primärenergie (PENRT) | 10.377 | MJ
C2 | Deponierung | Versauerungspotenzial, kumulierte Überschreitung (AP) | 0.0041776 | mol H+ eqv.
C2 | Deponierung | Wasser-Entzugspotenzial (Benutzer) (WDP) | 0.0075536 | m3 world eqv.
C3 | Deponierung | Abbaupotenzial der stratosphärischen Ozonschicht (ODP) | 0 | kg CFC 11-Äquiv.
C3 | Deponierung | Bildungspotenzial für troposphärisches Ozon (POCP) | 0 | kg NMVOC eqv.
C3 | Deponierung | Einsatz von Sekundärstoffen (SM) | 0 | kg
C3 | Deponierung | Einsatz von Süßwasserressourcen (FW) | 0 | m3
C3 | Deponierung | Entsorgter nicht gefährlicher Abfall (NHWD) | 0 | kg
C3 | Deponierung | Entsorgter radioaktiver Abfall (RWD) | 0 | kg
C3 | Deponierung | Erneuerbare Primärenergie als Energieträger (PERE) | 0 | MJ
C3 | Deponierung | Erneuerbare Primärenergie zur stofflichen Nutzung (PERM) | 0 | MJ
C3 | Deponierung | Erneuerbare Sekundärbrennstoffe (RSF) | 0 | MJ
C3 | Deponierung | Eutrophierungspotenzial - Land (EP-terrestrial) | 0 | mol N eqv.
C3 | Deponierung | Eutrophierungspotenzial - Salzwasser (EP-marine) | 0 | kg N eqv.
C3 | Deponierung | Eutrophierungspotenzial - Süßwasser (EP-freshwater) | 0 | kg P eqv.
C3 | Deponierung | Exportierte elektrische Energie (EEE) | 0 | MJ
C3 | Deponierung | Exportierte thermische Energie (EET) | 0 | MJ
C3 | Deponierung | Gefährlicher Abfall zur Deponie (HWD) | 0 | kg
C3 | Deponierung | Globales Erwärmungspotenzial - biogen (GWP-biogenic) | 0 | kg CO2-Äqv.
C3 | Deponierung | Globales Erwärmungspotenzial - fossil (GWP-fossil) | 0 | kg CO2-Äqv.
C3 | Deponierung | Globales Erwärmungspotenzial - luluc (GWP-luluc) | 0 | kg CO2-Äqv.
C3 | Deponierung | Globales Erwärmungspotenzial - total (GWP-total) | 0 | kg CO2-Äqv.
C3 | Deponierung | Komponenten für die Wiederverwendung (CRU) | 0 | kg
C3 | Deponierung | Nicht erneuerbare Sekundärbrennstoffe (NRSF) | 0 | MJ
C3 | Deponierung | Nicht-erneuerbare Primärenergie als Energieträger (PENRE) | 0 | MJ
C3 | Deponierung | Nicht-erneuerbare Primärenergie zur stofflichen Nutzung (PENRM) | 0 | MJ
C3 | Deponierung | Potenzial für die Verknappung abiotischer Ressourcen – fossile Brennstoffe (ADPF) | 0 | MJ
C3 | Deponierung | Potenzial für die Verknappung abiotischer Ressourcen – nicht fossile Ressourcen (ADPE) | 0 | kg Sb-Äqv.
C3 | Deponierung | Potenzielle Toxizitätsvergleichseinheit für den Menschen - kanzerogene Wirkung (HTP-c) | 0 | CTUh
C3 | Deponierung | Potenzielle Toxizitätsvergleichseinheit für den Menschen - nicht kanzerogene Wirkung (HTP-nc) | 0 | CTUh
C3 | Deponierung | Potenzielle Toxizitätsvergleichseinheit für Ökosysteme (ETP-fw) | 0 | CTUe
C3 | Deponierung | Potenzielle Wirkung durch Exposition des Menschen mit U235 (IRP) | 0 | kBq U235 eqv.
C3 | Deponierung | Potenzieller Bodenqualitätsindex (SQP) | 0 | dimensionless
C3 | Deponierung | Potenzielles Auftreten von Krankheiten aufgrund von Feinstaubemissionen (PM) | 0 | disease incidence
C3 | Deponierung | Stoffe für die Energierückgewinnung (MER) | 0 | kg
C3 | Deponierung | Stoffe zum Recycling (MFR) | 0 | kg
C3 | Deponierung | Total erneuerbare Primärenergie (PERT) | 0 | MJ
C3 | Deponierung | Total nicht erneuerbare Primärenergie (PENRT) | 0 | MJ
C3 | Deponierung | Versauerungspotenzial, kumulierte Überschreitung (AP) | 0 | mol H+ eqv.
C3 | Deponierung | Wasser-Entzugspotenzial (Benutzer) (WDP) | 0 | m3 world eqv.
C4 | Deponierung | Abbaupotenzial der stratosphärischen Ozonschicht (ODP) | 3.9658e-15 | kg CFC 11-Äquiv.
C4 | Deponierung | Bildungspotenzial für troposphärisches Ozon (POCP) | 0.0059186 | kg NMVOC eqv.
C4 | Deponierung | Einsatz von Sekundärstoffen (SM) | 0 | kg
C4 | Deponierung | Einsatz von Süßwasserressourcen (FW) | 0.0034956 | m3
C4 | Deponierung | Entsorgter nicht gefährlicher Abfall (NHWD) | 69.8439 | kg
C4 | Deponierung | Entsorgter radioaktiver Abfall (RWD) | 0.00015578 | kg
C4 | Deponierung | Erneuerbare Primärenergie als Energieträger (PERE) | 1.8235 | MJ
C4 | Deponierung | Erneuerbare Primärenergie zur stofflichen Nutzung (PERM) | 0 | MJ
C4 | Deponierung | Erneuerbare Sekundärbrennstoffe (RSF) | 0 | MJ
C4 | Deponierung | Eutrophierungspotenzial - Land (EP-terrestrial) | 0.021477 | mol N eqv.
C4 | Deponierung | Eutrophierungspotenzial - Salzwasser (EP-marine) | 0.0019546 | kg N eqv.
C4 | Deponierung | Eutrophierungspotenzial - Süßwasser (EP-freshwater) | 1.824e-06 | kg P eqv.
C4 | Deponierung | Exportierte elektrische Energie (EEE) | 0 | MJ
C4 | Deponierung | Exportierte thermische Energie (EET) | 0 | MJ
C4 | Deponierung | Gefährlicher Abfall zur Deponie (HWD) | 2.1175e-07 | kg
C4 | Deponierung | Globales Erwärmungspotenzial - biogen (GWP-biogenic) | 45.6772 | kg CO2-Äqv.
C4 | Deponierung | Globales Erwärmungspotenzial - fossil (GWP-fossil) | -4.949 | kg CO2-Äqv.
C4 | Deponierung | Globales Erwärmungspotenzial - luluc (GWP-luluc) | 0.0030503 | kg CO2-Äqv.
C4 | Deponierung | Globales Erwärmungspotenzial - total (GWP-total) | 40.7312 | kg CO2-Äqv.
C4 | Deponierung | Komponenten für die Wiederverwendung (CRU) | 0 | kg
C4 | Deponierung | Nicht erneuerbare Sekundärbrennstoffe (NRSF) | 0 | MJ
C4 | Deponierung | Nicht-erneuerbare Primärenergie als Energieträger (PENRE) | 13.8933 | MJ
C4 | Deponierung | Nicht-erneuerbare Primärenergie zur stofflichen Nutzung (PENRM) | 0 | MJ
C4 | Deponierung | Potenzial für die Verknappung abiotischer Ressourcen – fossile Brennstoffe (ADPF) | 13.8867 | MJ
C4 | Deponierung | Potenzial für die Verknappung abiotischer Ressourcen – nicht fossile Ressourcen (ADPE) | 9.5533e-08 | kg Sb-Äqv.
C4 | Deponierung | Potenzielle Toxizitätsvergleichseinheit für den Menschen - kanzerogene Wirkung (HTP-c) | 1.1758e-09 | CTUh
C4 | Deponierung | Potenzielle Toxizitätsvergleichseinheit für den Menschen - nicht kanzerogene Wirkung (HTP-nc) | 1.2959e-07 | CTUh
C4 | Deponierung | Potenzielle Toxizitätsvergleichseinheit für Ökosysteme (ETP-fw) | 7.933 | CTUe
C4 | Deponierung | Potenzielle Wirkung durch Exposition des Menschen mit U235 (IRP) | 0.015675 | kBq U235 eqv.
C4 | Deponierung | Potenzieller Bodenqualitätsindex (SQP) | 3.0254 | dimensionless
C4 | Deponierung | Potenzielles Auftreten von Krankheiten aufgrund von Feinstaubemissionen (PM) | 9.3993e-08 | disease incidence
C4 | Deponierung | Stoffe für die Energierückgewinnung (MER) | 0 | kg
C4 | Deponierung | Stoffe zum Recycling (MFR) | 0 | kg
C4 | Deponierung | Total erneuerbare Primärenergie (PERT) | 1.8235 | MJ
C4 | Deponierung | Total nicht erneuerbare Primärenergie (PENRT) | 13.8933 | MJ
C4 | Deponierung | Versauerungspotenzial, kumulierte Überschreitung (AP) | 0.0075929 | mol H+ eqv.
C4 | Deponierung | Wasser-Entzugspotenzial (Benutzer) (WDP) | 0.11059 | m3 world eqv.
D |  | Abbaupotenzial der stratosphärischen Ozonschicht (ODP) | 0 | kg CFC 11-Äquiv.
D |  | Bildungspotenzial für troposphärisches Ozon (POCP) | 0 | kg NMVOC eqv.
D |  | Einsatz von Sekundärstoffen (SM) | 0 | kg
D |  | Einsatz von Süßwasserressourcen (FW) | 0 | m3
D |  | Entsorgter nicht gefährlicher Abfall (NHWD) | 0 | kg
D |  | Entsorgter radioaktiver Abfall (RWD) | 0 | kg
D |  | Erneuerbare Primärenergie als Energieträger (PERE) | 0 | MJ
D |  | Erneuerbare Primärenergie zur stofflichen Nutzung (PERM) | 0 | MJ
D |  | Erneuerbare Sekundärbrennstoffe (RSF) | 0 | MJ
D |  | Eutrophierungspotenzial - Land (EP-terrestrial) | 0 | mol N eqv.
D |  | Eutrophierungspotenzial - Salzwasser (EP-marine) | 0 | kg N eqv.
D |  | Eutrophierungspotenzial - Süßwasser (EP-freshwater) | 0 | kg P eqv.
D |  | Exportierte elektrische Energie (EEE) | 0 | MJ
D |  | Exportierte thermische Energie (EET) | 0 | MJ
D |  | Gefährlicher Abfall zur Deponie (HWD) | 0 | kg
D |  | Globales Erwärmungspotenzial - biogen (GWP-biogenic) | 0 | kg CO2-Äqv.
D |  | Globales Erwärmungspotenzial - fossil (GWP-fossil) | 0 | kg CO2-Äqv.
D |  | Globales Erwärmungspotenzial - luluc (GWP-luluc) | 0 | kg CO2-Äqv.
D |  | Globales Erwärmungspotenzial - total (GWP-total) | 0 | kg CO2-Äqv.
D |  | Komponenten für die Wiederverwendung (CRU) | 0 | kg
D |  | Nicht erneuerbare Sekundärbrennstoffe (NRSF) | 0 | MJ
D |  | Nicht-erneuerbare Primärenergie als Energieträger (PENRE) | 0 | MJ
D |  | Nicht-erneuerbare Primärenergie zur stofflichen Nutzung (PENRM) | 0 | MJ
D |  | Potenzial für die Verknappung abiotischer Ressourcen – fossile Brennstoffe (ADPF) | 0 | MJ
D |  | Potenzial für die Verknappung abiotischer Ressourcen – nicht fossile Ressourcen (ADPE) | 0 | kg Sb-Äqv.
D |  | Potenzielle Toxizitätsvergleichseinheit für den Menschen - kanzerogene Wirkung (HTP-c) | 0 | CTUh
D |  | Potenzielle Toxizitätsvergleichseinheit für den Menschen - nicht kanzerogene Wirkung (HTP-nc) | 0 | CTUh
D |  | Potenzielle Toxizitätsvergleichseinheit für Ökosysteme (ETP-fw) | 0 | CTUe
D |  | Potenzielle Wirkung durch Exposition des Menschen mit U235 (IRP) | 0 | kBq U235 eqv.
D |  | Potenzieller Bodenqualitätsindex (SQP) | 0 | dimensionless
D |  | Potenzielles Auftreten von Krankheiten aufgrund von Feinstaubemissionen (PM) | 0 | disease incidence
D |  | Stoffe für die Energierückgewinnung (MER) | 0 | kg
D |  | Stoffe zum Recycling (MFR) | 0 | kg
D |  | Total erneuerbare Primärenergie (PERT) | 0 | MJ
D |  | Total nicht erneuerbare Primärenergie (PENRT) | 0 | MJ
D |  | Versauerungspotenzial, kumulierte Überschreitung (AP) | 0 | mol H+ eqv.
D |  | Wasser-Entzugspotenzial (Benutzer) (WDP) | 0 | m3 world eqv.
D aus A5 |  | Abbaupotenzial der stratosphärischen Ozonschicht (ODP) | #REF! | kg CFC 11-Äquiv.
D aus A5 |  | Bildungspotenzial für troposphärisches Ozon (POCP) | #REF! | kg NMVOC eqv.
D aus A5 |  | Einsatz von Sekundärstoffen (SM) | #REF! | kg
D aus A5 |  | Einsatz von Süßwasserressourcen (FW) | #REF! | m3
D aus A5 |  | Entsorgter nicht gefährlicher Abfall (NHWD) | #REF! | kg
D aus A5 |  | Entsorgter radioaktiver Abfall (RWD) | #REF! | kg
D aus A5 |  | Erneuerbare Primärenergie als Energieträger (PERE) | #REF! | MJ
D aus A5 |  | Erneuerbare Primärenergie zur stofflichen Nutzung (PERM) | #REF! | MJ
D aus A5 |  | Erneuerbare Sekundärbrennstoffe (RSF) | #REF! | MJ
D aus A5 |  | Eutrophierungspotenzial - Land (EP-terrestrial) | #REF! | mol N eqv.
D aus A5 |  | Eutrophierungspotenzial - Salzwasser (EP-marine) | #REF! | kg N eqv.
D aus A5 |  | Eutrophierungspotenzial - Süßwasser (EP-freshwater) | #REF! | kg P eqv.
D aus A5 |  | Exportierte elektrische Energie (EEE) | #REF! | MJ
D aus A5 |  | Exportierte thermische Energie (EET) | #REF! | MJ
D aus A5 |  | Gefährlicher Abfall zur Deponie (HWD) | #REF! | kg
D aus A5 |  | Globales Erwärmungspotenzial - biogen (GWP-biogenic) | #REF! | kg CO2-Äqv.
D aus A5 |  | Globales Erwärmungspotenzial - fossil (GWP-fossil) | #REF! | kg CO2-Äqv.
D aus A5 |  | Globales Erwärmungspotenzial - luluc (GWP-luluc) | #REF! | kg CO2-Äqv.
D aus A5 |  | Globales Erwärmungspotenzial - total (GWP-total) | #REF! | kg CO2-Äqv.
D aus A5 |  | Komponenten für die Wiederverwendung (CRU) | #REF! | kg
D aus A5 |  | Nicht erneuerbare Sekundärbrennstoffe (NRSF) | #REF! | MJ
D aus A5 |  | Nicht-erneuerbare Primärenergie als Energieträger (PENRE) | #REF! | MJ
D aus A5 |  | Nicht-erneuerbare Primärenergie zur stofflichen Nutzung (PENRM) | #REF! | MJ
D aus A5 |  | Potenzial für die Verknappung abiotischer Ressourcen – fossile Brennstoffe (ADPF) | #REF! | MJ
D aus A5 |  | Potenzial für die Verknappung abiotischer Ressourcen – nicht fossile Ressourcen (ADPE) | #REF! | kg Sb-Äqv.
D aus A5 |  | Potenzielle Toxizitätsvergleichseinheit für den Menschen - kanzerogene Wirkung (HTP-c) | #REF! | CTUh
D aus A5 |  | Potenzielle Toxizitätsvergleichseinheit für den Menschen - nicht kanzerogene Wirkung (HTP-nc) | #REF! | CTUh
D aus A5 |  | Potenzielle Toxizitätsvergleichseinheit für Ökosysteme (ETP-fw) | #REF! | CTUe
D aus A5 |  | Potenzielle Wirkung durch Exposition des Menschen mit U235 (IRP) | #REF! | kBq U235 eqv.
D aus A5 |  | Potenzieller Bodenqualitätsindex (SQP) | #REF! | dimensionless
D aus A5 |  | Potenzielles Auftreten von Krankheiten aufgrund von Feinstaubemissionen (PM) | #REF! | disease incidence
D aus A5 |  | Stoffe für die Energierückgewinnung (MER) | #REF! | kg
D aus A5 |  | Stoffe zum Recycling (MFR) | #REF! | kg
D aus A5 |  | Total erneuerbare Primärenergie (PERT) | #REF! | MJ
D aus A5 |  | Total nicht erneuerbare Primärenergie (PENRT) | #REF! | MJ
D aus A5 |  | Versauerungspotenzial, kumulierte Überschreitung (AP) | #REF! | mol H+ eqv.
D aus A5 |  | Wasser-Entzugspotenzial (Benutzer) (WDP) | #REF! | m3 world eqv.
D aus C | Deponierung | Abbaupotenzial der stratosphärischen Ozonschicht (ODP) | #REF! | kg CFC 11-Äquiv.
D aus C | Deponierung | Bildungspotenzial für troposphärisches Ozon (POCP) | #REF! | kg NMVOC eqv.
D aus C | Deponierung | Einsatz von Sekundärstoffen (SM) | #REF! | kg
D aus C | Deponierung | Einsatz von Süßwasserressourcen (FW) | #REF! | m3
D aus C | Deponierung | Entsorgter nicht gefährlicher Abfall (NHWD) | #REF! | kg
D aus C | Deponierung | Entsorgter radioaktiver Abfall (RWD) | #REF! | kg
D aus C | Deponierung | Erneuerbare Primärenergie als Energieträger (PERE) | #REF! | MJ
D aus C | Deponierung | Erneuerbare Primärenergie zur stofflichen Nutzung (PERM) | #REF! | MJ
D aus C | Deponierung | Erneuerbare Sekundärbrennstoffe (RSF) | #REF! | MJ
D aus C | Deponierung | Eutrophierungspotenzial - Land (EP-terrestrial) | #REF! | mol N eqv.
D aus C | Deponierung | Eutrophierungspotenzial - Salzwasser (EP-marine) | #REF! | kg N eqv.
D aus C | Deponierung | Eutrophierungspotenzial - Süßwasser (EP-freshwater) | #REF! | kg P eqv.
D aus C | Deponierung | Exportierte elektrische Energie (EEE) | #REF! | MJ
D aus C | Deponierung | Exportierte thermische Energie (EET) | #REF! | MJ
D aus C | Deponierung | Gefährlicher Abfall zur Deponie (HWD) | #REF! | kg
D aus C | Deponierung | Globales Erwärmungspotenzial - biogen (GWP-biogenic) | #REF! | kg CO2-Äqv.
D aus C | Deponierung | Globales Erwärmungspotenzial - fossil (GWP-fossil) | #REF! | kg CO2-Äqv.
D aus C | Deponierung | Globales Erwärmungspotenzial - luluc (GWP-luluc) | #REF! | kg CO2-Äqv.
D aus C | Deponierung | Globales Erwärmungspotenzial - total (GWP-total) | #REF! | kg CO2-Äqv.
D aus C | Deponierung | Komponenten für die Wiederverwendung (CRU) | #REF! | kg
D aus C | Deponierung | Nicht erneuerbare Sekundärbrennstoffe (NRSF) | #REF! | MJ
D aus C | Deponierung | Nicht-erneuerbare Primärenergie als Energieträger (PENRE) | #REF! | MJ
D aus C | Deponierung | Nicht-erneuerbare Primärenergie zur stofflichen Nutzung (PENRM) | #REF! | MJ
D aus C | Deponierung | Potenzial für die Verknappung abiotischer Ressourcen – fossile Brennstoffe (ADPF) | #REF! | MJ
D aus C | Deponierung | Potenzial für die Verknappung abiotischer Ressourcen – nicht fossile Ressourcen (ADPE) | #REF! | kg Sb-Äqv.
D aus C | Deponierung | Potenzielle Toxizitätsvergleichseinheit für den Menschen - kanzerogene Wirkung (HTP-c) | #REF! | CTUh
D aus C | Deponierung | Potenzielle Toxizitätsvergleichseinheit für den Menschen - nicht kanzerogene Wirkung (HTP-nc) | #REF! | CTUh
D aus C | Deponierung | Potenzielle Toxizitätsvergleichseinheit für Ökosysteme (ETP-fw) | #REF! | CTUe
D aus C | Deponierung | Potenzielle Wirkung durch Exposition des Menschen mit U235 (IRP) | #REF! | kBq U235 eqv.
D aus C | Deponierung | Potenzieller Bodenqualitätsindex (SQP) | #REF! | dimensionless
D aus C | Deponierung | Potenzielles Auftreten von Krankheiten aufgrund von Feinstaubemissionen (PM) | #REF! | disease incidence
D aus C | Deponierung | Stoffe für die Energierückgewinnung (MER) | #REF! | kg
D aus C | Deponierung | Stoffe zum Recycling (MFR) | #REF! | kg
D aus C | Deponierung | Total erneuerbare Primärenergie (PERT) | #REF! | MJ
D aus C | Deponierung | Total nicht erneuerbare Primärenergie (PENRT) | #REF! | MJ
D aus C | Deponierung | Versauerungspotenzial, kumulierte Überschreitung (AP) | #REF! | mol H+ eqv.
D aus C | Deponierung | Wasser-Entzugspotenzial (Benutzer) (WDP) | #REF! | m3 world eqv.

## Übersicht_Register
Registerfarben | Interpretation der Registerfarbe:
Tabelle für den Datenimport aus Ökobilanzsoftware (Tabelle "Gesamtüberblick")
Erläuterungstabellen
Grüne Tabellen werden automatisch ausgefüllt
Legende für Abkürzungen, Markierungen und Farben in den Tabellenblättern:
ND | Verpflichtende Abkürzung für Ergebnisfelder von nicht betrachteten Indikatoren und Modulen ("Nicht deklariert")
blaue Schrift | Indikatoren und Module sind nur für baubook definiert (GWP biogenic, GWP fossil, Modul D aus A5, Modul D aus C)
rote Schrift | Dummy-Werte müssen durch konkrete Werte ersetzt werden (betrifft: Tabelle "Gesamtüberblick")
gelb hinterlegt | Wichtige Anweisungen (betrifft: Tabelle "Gesamtüberblick")

## Erläuterungen
Transfer von Ökobilanzdaten in baubook (EN 15804+A2, deutsch)
Stand | 2021-04-26
Verantwortlich | IBO/baubook, hf
Datenbestände in baubook | In baubook sind Ökobilanzdaten derzeit in vier Datenbestände unterteilt: 1. Bauökologische Kennwerte mit Hintergrunddatenbank EcoInvent gemäß EN 15804+A1 *) 2. Bauökologische Kennwerten mit Hintergrunddatenbank gemäß EN 15804+Gabi A1 3. Bauökologische Kennwerte mit Hintergrunddatenbank EcoInvent gemäß EN 15804+A2 4. Bauökologische Kennwerten mit Hintergrunddatenbank Gabi EN gemäß 15804+A2 *) aktuell gültiger Datenbestand für österreichische Wohnbauförder- und Gebäudebewertungsprogramme. Bitte beachten Sie für diesen Datenbestand auch die baubook-Aufnahmekriterien für Ökobilanzdaten: https://www.baubook.info/m/PHP/getDownloadFile.php?type=Aufnahmekriterien_Oekobilanzdaten
EN 15804+A1 | Die vorliegende Excel-Datei dient zum Einlesen der Ökobilanz-Indikatoren gemäß EN 15804+A2 (3. und 4. Datenbestand).
EN 15804+A2 | Für das Einlesen von Ökobilanzindikatoren gemäß EN 15804+A1 (1. und 2. Datenbestand) verwenden Sie bitte das Excel mit dem Suffix "_15804-A1"
Sprache | Deutsch (Für das Einlesen von Ökobilanzindikatoren auf Englisch verwenden Sie bitte das Excel mit dem Suffix "_en")
Einlese-anweisungen | Unter "Wert" sind die konkreten Indikatorwerte aus der EPD einzusetzen. Achtung: die Werte dürfen nicht als TEXT formatiert sein, sondern müssen in der Tabelle Gesamtüberblick und in der Importtabelle als Zahl formatiert sein.
Reihung der Tabellen | Baubook sucht sich beim Einlesen die passende Tabelle aus der Datei. Daher ist es egal, an welcher Stelle die Importtabelle in der Datei steht; es ist aber wichtig, dass in der Import-Datei nur eine Importtabelle vorhanden ist.
Anpassbarkeit | Die Bezeichnung der Spalten darf nicht verändert werden. Die Reihenfolge der Spalten darf nicht verändert werden. Die Reihenfolge der Zeilen*) können Sie beliebig ändern. *) In der Vorlage sind die nur in baubook verpflichtenden Indikatoren GWP biogen und GWP fossil sowie die Module "D aus C" und "D aus A5" am Ende zu finden.
Nicht betrachtete Module und Indikatoren | Module und Indikatoren, die nicht Teil der Systemgrenzen in der Ökobilanz sind, müssen durch "ND" gekennzeichnet werden. Bitte keinesfalls "0" eintragen, da "0" dem Zahlenwert Null entspricht. Zudem ist darauf zu achten, dass über Formelverweise leere Zellen nicht als "0" übergeben werden. Indikatoren die derzeit noch nicht in der baubook Datenbank abgebildet sind, können in der Import Liste enthalten sein, diese werden aber nicht eingelesen.
Bezeichnung der Szenarien | In der Import-Tabelle ist beispielhaft das End-of-Life Szenario "Recycling" angeführt. Dieses ist durch die Bezeichnungen der konkreten Szenarien zu ersetzen. Für das Einlesen in baubook müssen die Entsorgungsszenarien eine der folgenden Bezeichnungen haben:
| Scenario-Bezeichnung in baubook | Mögliche Synonyme, die baubook ebenfalls als dieses Szenario erkennt
Wiederverwendung
| Recycling | Stoffliche Verwertung; Stoffl. Verwertung; Verwertung; Rezyklierung
| Sekundärbrennstoff | Ersatzbrennstoff
| Energierückgewinnung | Thermische Verwertung; Therm. Verwertung; Verbrennung; Mitverbrennung
| Thermische Beseitigung | Thermische Abfallbehandlung; Thermische Abfallbeseitigung
| Deponierung | Deponie, Beseitigung, Ablagerung
Deklarierte Einheit / Um-rechnungsfaktor | Bitte prüfen Sie die vorgegebene deklarierte Einheit in baubook vor dem Einlesen und berechnen Sie den entsprechenden Umrechnungsfaktor für Ihre EPD-Indikatorwerte. Dieser Umrechnungsfaktor muss in der Zuordnungliste für baubook-Produkte zur richtigen EPD angeführt werden. (Vorlage siehe "Excel-Tabelle Vorlage_Produktabgeich_Produkte_baubook-EPD") In das vorliegende Import-Excel (Registerblatt "Datenbank-Import") sind dieselben Indikatorwerte, die in der EPD veröffentlicht wurden, einzutragen. Vor dem Import der Excel-Datei in der Deklarationsvorlage ist der Umrechnungsfaktor auf die deklarierte Einheit in baubook einzugeben. baubook rechnet die Indikatorwerte dann automatisch in die richtige Einheit um.
Modul D | Um das "Modul "D" in Gebäudebilanzierungen verwendbar zu machen, wird in baubook unterschieden in: - Modul "D aus A5", - Modul "D aus C" (D aus allen Entsorgungsphasen C1-C4) und - Modul "D" (D aus allen Lebensphasen wie in ÖNORM EN 15804 festgelegt)
Szenarien | Dem Modul "D aus C" muss eines der oben angeführten Szenarien zugeordnet werden. Für Modul A5 / Modul "D aus A5" wird davon ausgegangen, dass es nur ein Szenario ohne Bezeichnung gibt. Falls Sie mehrere Szenarien abbilden wollen, wenden Sie sich bitte an Ihren baubook-Einreichbetreuer.
Mehrere Entsorgungs-szenarien | Die Import-Tabelle ist bespielhaft für den Import von Ökobilanzdaten mit einem Entsorgungsszenario (Module C und "D aus C") ausgelegt. Wenn Sie mehr als ein Entsorgungsszenario einlesen wollen, gehen Sie bitte folgendermaßen vor:
Kopieren Sie in der Importtabelle die Module C und D (in der Vorlage: Szenario "Recycling") und fügen Sie die kopierten Zeilen an beliebiger Stelle ein. Setzen Sie die richtige Bezeichnung des zweiten Szenarios ein. Wiederholen Sie den Vorgang für jedes Szenario.
Andere Einlese-/ Eingabemöglich-keiten in baubook | Sie können die Indikatorwerte direkt in der baubook-Deklarationsvorlage eingeben. Wenn Sie die Indikatorwerte bereits in den EPD-Editor (open source tool zur Digitalisierung von EPDs) eingegeben haben, können Sie die Indikatorwerte aus dem EPD-Editor exportierten und in baubook einlesen. Dabei ist zu beachten, dass im EPD-Editor die blau markierten Indikatoren "GWP-biogenic" und "GWP-fossil" und die Module "D aus C" und "D aus A5" nicht hinterlegt sind. Beim Einlesen von "EPD-Editor-Exporten" in die baubook beachten Sie daher bitte folgende Regeln:
Regel für GWP biogenic und fossil | "GWP-biogenic" und "GWP fossil" müssen in baubook-Datensätzen für die österreichi-schen Wohnbauförderungs- und Gebäudebewertungsprogramme verpflichtend deklariert werden ("Bauökologische Kennwerte mit Hintergrunddatenbank EcoInvent A1"). Bei Deklaration von bauökologische Kennwerten mit Hintergrunddatenbank Gabi A1 müssen diese Indikatoren derzeit nicht angeführt werden.
Regel für Modul D | Wenn das Modul D im Datensatz berücksichtigt wird, ist in baubook die Deklaration des Moduls "D aus C" verpflichtend (siehe auch Punkt "Modul D").
Einlesen in den EPD-Editor mit der baubook-Import-Tabelle | Der EPD-Editor 3.1.0 bricht den Einlesevorgang ab, sobald er Indikatoren oder Module identifiziert, die nicht in seinen Wertelisten stehen. Im EPD-Editor 3.1.0 sind die blau markierten Indikatoren "GWP-biogenic" und "GWP-fossil" und Module "D aus C" und "D aus A5" nicht hinterlegt. Die "baubook-Import"-Tabelle kann in den EPD-Editor eingelesen werden, wenn diese Indikatoren und Module herausgelöscht oder ans Ende der Liste gereiht werden.

## Gesamtüberblick
Deklarierte Einheit: |  | 1 m² |  | 1 m2 Holzspan-Mantelstein "Isospan S 30/5 SILVER"
Umrechnungsfaktor in kg |  | 0.014472 | kg/m2
Szenario: |  | Deponierung
[15 empty] | Deponierung | Deponierung | Deponierung | Deponierung | Deponierung
Parameter | Einheit | A1 | A2 | A3 | A1-A3 | A4 | A5 | B1 | B2 | B3 | B4 | B5 | B6 | B7 | C1 | C2 | C3 | C4 | D
GWP gesamt | kg CO2 eq |  |  |  | -27.2018 | 1.0016 | 2.5052 | 0 | 0 | 0 | 0 | 0 | 0 | 0 | 0.27923 | 0.77351 | 0 | 40.7312 | 0
GWP fossil | kg CO2 eq |  |  |  | 18.4375 | 0.9936 | 2.5001 | 0 | 0 | 0 | 0 | 0 | 0 | 0 | 0.27921 | 0.76724 | 0 | -4.949 | 0
GWP biogen | kg CO2 eq |  |  |  | -45.6772 | 0 | 0 | 0 | 0 | 0 | 0 | 0 | 0 | 0 | 0 | 0 | 0 | 45.6772 | 0
GWP luluc | kg CO2 eq |  |  |  | 0.037792 | 0.008039 | 0.0051245 | 0 | 0 | 0 | 0 | 0 | 0 | 0 | 2.3716e-05 | 0.0062703 | 0 | 0.0030503 | 0
ODP | kg CFC-11 eq |  |  |  | 6.9971e-07 | 1.8228e-16 | 9.488e-08 | 0 | 0 | 0 | 0 | 0 | 0 | 0 | 6.0298e-08 | 1.4217e-16 | 0 | 3.9658e-15 | 0
AP | mol H+ eq. |  |  |  | 0.049333 | 0.0011524 | 0.0066895 | 0 | 0 | 0 | 0 | 0 | 0 | 0 | 0.0029203 | 0.0041776 | 0 | 0.0075929 | 0
EP-freshwater | kg P eq. |  |  |  | 0.0034271 | 3.025e-06 | 0.00046471 | 0 | 0 | 0 | 0 | 0 | 0 | 0 | 1.0027e-05 | 2.3595e-06 | 0 | 1.824e-06 | 0
EP-marine | kg N eq. |  |  |  | 0.016796 | 0.00035517 | 0.0022775 | 0 | 0 | 0 | 0 | 0 | 0 | 0 | 0.0012912 | 0.0019968 | 0 | 0.0019546 | 0
EP-terrestrial | mol N eq. |  |  |  | 0.18654 | 0.0042132 | 0.025295 | 0 | 0 | 0 | 0 | 0 | 0 | 0 | 0.014146 | 0.022154 | 0 | 0.021477 | 0
POCP | kg NMVOC eq. |  |  |  | 0.06669 | 0.00095508 | 0.0090431 | 0 | 0 | 0 | 0 | 0 | 0 | 0 | 0.0038894 | 0.0038864 | 0 | 0.0059186 | 0
ADPE | kg Sb eq |  |  |  | 6.8056e-05 | 8.0309e-08 | 9.2284e-06 | 0 | 0 | 0 | 0 | 0 | 0 | 0 | 4.2821e-07 | 6.2639e-08 | 0 | 9.5533e-08 | 0
ADPF | MJ Hu |  |  |  | 175.571 | 13.251 | 23.8074 | 0 | 0 | 0 | 0 | 0 | 0 | 0 | 3.8262 | 10.3356 | 0 | 13.8867 | 0
WDP | m3 world eq. deprived |  |  |  | 2.905 | 0.0096843 | 0.39392 | 0 | 0 | 0 | 0 | 0 | 0 | 0 | 0.0084945 | 0.0075536 | 0 | 0.11059 | 0
PERE | MJ Hu |  |  |  | 24.6937 | 0.76618 | 3.3485 | 0 | 0 | 0 | 0 | 0 | 0 | 0 | 0.020796 | 0.59761 | 0 | 1.8235 | 0
PERM | MJ Hu |  |  |  | 481.5723 | 0 | 0 | 0 | 0 | 0 | 0 | 0 | 0 | 0 | 0 | 0 | 0 | 0 | 0
PERT | MJ Hu |  |  |  | 506.266 | 0.76618 | 3.3485 | 0 | 0 | 0 | 0 | 0 | 0 | 0 | 0.020796 | 0.59761 | 0 | 1.8235 | 0
PENRE | MJ Hu |  |  |  | 175.7088 | 13.3041 | 23.8261 | 0 | 0 | 0 | 0 | 0 | 0 | 0 | 3.8263 | 10.377 | 0 | 13.8933 | 0
PENRM | MJ Hu |  |  |  | 26.73 | 0 | 0 | 0 | 0 | 0 | 0 | 0 | 0 | 0 | 0 | 0 | 0 | 0 | 0
PENRT | MJ Hu |  |  |  | 202.4388 | 13.3041 | 23.8261 | 0 | 0 | 0 | 0 | 0 | 0 | 0 | 3.8263 | 10.377 | 0 | 13.8933 | 0
SM | kg |  |  |  | 8.2511 | 0 | 1.1188 | 0 | 0 | 0 | 0 | 0 | 0 | 0 | 0 | 0 | 0 | 0 | 0
RSF | MJ Hu |  |  |  | 0 | 0 | 0 | 0 | 0 | 0 | 0 | 0 | 0 | 0 | 0 | 0 | 0 | 0 | 0
NRSF | MJ Hu |  |  |  | 0 | 0 | 0 | 0 | 0 | 0 | 0 | 0 | 0 | 0 | 0 | 0 | 0 | 0 | 0
FW | m3 |  |  |  | 0.076087 | 0.00089286 | 0.010317 | 0 | 0 | 0 | 0 | 0 | 0 | 0 | 0.00019778 | 0.00069642 | 0 | 0.0034956 | 0
HWD | [kg] |  |  |  | 0.00063435 | 6.152e-07 | 8.6017e-05 | 0 | 0 | 0 | 0 | 0 | 0 | 0 | 0 | 4.7985e-07 | 0 | 2.1175e-07 | 0
NHWD | [kg] |  |  |  | 0.054 | 0.0021086 | 0.0073224 | 0 | 0 | 0 | 0 | 0 | 0 | 0 | 0 | 0.0016447 | 0 | 69.8439 | 0
RWD | [kg] |  |  |  | 0.001286 | 2.4521e-05 | 0.00017439 | 0 | 0 | 0 | 0 | 0 | 0 | 0 | 0 | 1.9126e-05 | 0 | 0.00015578 | 0
CRU | kg |  |  |  | 0 | 7.6296e-09 | 0 | 0 | 0 | 0 | 0 | 0 | 0 | 0 | 0 | 0 | 0 | 0 | 0
MFR | kg |  |  |  | 0 | 0.0036174 | 0 | 0 | 0 | 0 | 0 | 0 | 0 | 0 | 0 | 0 | 0 | 0 | 0
MER | kg |  |  |  | 0 | 9.9143 | 0 | 0 | 0 | 0 | 0 | 0 | 0 | 0 | 0 | 0 | 0 | 0 | 0
EEE | MJ |  |  |  | 0 | 2.0493e-10 | 0 | 0 | 0 | 0 | 0 | 0 | 0 | 0 | 0 | 0 | 0 | 0 | 0
EET | MJ |  |  |  | 0 | 1.0426e-08 | 0 | 0 | 0 | 0 | 0 | 0 | 0 | 0 | 0 | 0 | 0 | 0 | 0
PM | Auftreten von Krankheiten |  |  |  | 4.3615e-07 | 4.6513 | 5.9141e-08 | 0 | 0 | 0 | 0 | 0 | 0 | 0 | 3.5352e-07 | 1.6442e-08 | 0 | 9.3993e-08 | 0
IRP | kBq U235 eq. |  |  |  | 0.89807 | 0 | 0.12178 | 0 | 0 | 0 | 0 | 0 | 0 | 0 | 0.017454 | 0.0028215 | 0 | 0.015675 | 0
ETP-fw | CTUe |  |  |  | 275.9145 | 0 | 37.4139 | 0 | 0 | 0 | 0 | 0 | 0 | 0 | 2.3207 | 7.7334 | 0 | 7.933 | 0
HTP-c | CTUh |  |  |  | 4.4237e-09 | 0 | 5.9985e-10 | 0 | 0 | 0 | 0 | 0 | 0 | 0 | 8.1083e-11 | 1.5991e-10 | 0 | 1.1758e-09 | 0
HTP-nc | CTUh |  |  |  | 2.2331e-07 | 0 | 3.0281e-08 | 0 | 0 | 0 | 0 | 0 | 0 | 0 | 2.004e-09 | 8.6199e-09 | 0 | 1.2959e-07 | 0
SQP | - |  |  |  | 2276.9757 | 0 | 308.7572 | 0 | 0 | 0 | 0 | 0 | 0 | 0 | 0.48202 | 3.6279 | 0 | 3.0254 | 0
Diese Tabelle wird automatisch in die Datenbank-Import- und die EPD-Export-Tabellen übertragen- | bar: A4
Für baubook muss eines der folgenden End-of-Life-Szenarien (C1 bis D) ausgewählt und in Zeile 4 über den entsprechenden Modulen eingetragen werden. | bar: A4
Wiederverwendung
Recycling
Sekundärbrennstoff
Energierückgewinnung,
thermische Beseitigung
Deponierung
Die wortwörtliche Bezeichnung ist wichtig. Erlaubte Synonyme sind in der Tabelle Erläuterungen angeführt. | bar: A4

## EPD-Exporttabelle1
Genaue Produktbezeichnung
[5 empty] | Wenn in den Kategorien B1-B7 keine Belastungen auftauchen, können diese in einer Kategorie zusammengefasst werden. | [10 empty] | Nur 1 Spalte D exportieren
Parameter | Einheit | A1-A3 | A4 | A5 | B1 | B2 | B3 | B4 | B5 | B6 | B7 | C1 | C2 | C3 | C4 | D aus A5 | D aus C | D gesamt
GWP total | kg CO2 äquiv | -27.2018 | 1.0016 | 2.5052 | 0 | 0 | 0 | 0 | 0 | 0 | 0 | 0.27923 | 0.77351 | 0 | 40.7312 | #REF! | #REF! | 0
GWP fossil | kg CO2 äquiv | 18.4375 | 0.9936 | 2.5001 | 0 | 0 | 0 | 0 | 0 | 0 | 0 | 0.27921 | 0.76724 | 0 | -4.949 | #REF! | #REF! | 0
GWP biogen | kg CO2 äquiv | -45.6772 | 0 | 0 | 0 | 0 | 0 | 0 | 0 | 0 | 0 | 0 | 0 | 0 | 45.6772 | #REF! | #REF! | 0
GWP luluc | kg CO2 äquiv | 0.037792 | 0.008039 | 0.0051245 | 0 | 0 | 0 | 0 | 0 | 0 | 0 | 2.3716e-05 | 0.0062703 | 0 | 0.0030503 | #REF! | #REF! | 0
ODP | kg CFC-11 äquiv | 6.9971e-07 | 1.8228e-16 | 9.488e-08 | 0 | 0 | 0 | 0 | 0 | 0 | 0 | 6.0298e-08 | 1.4217e-16 | 0 | 3.9658e-15 | #REF! | #REF! | 0
AP | mol H+ äquiv | 0.049333 | 0.0011524 | 0.0066895 | 0 | 0 | 0 | 0 | 0 | 0 | 0 | 0.0029203 | 0.0041776 | 0 | 0.0075929 | #REF! | #REF! | 0
EP-freshwater | kg P äquiv | 0.0034271 | 3.025e-06 | 0.00046471 | 0 | 0 | 0 | 0 | 0 | 0 | 0 | 1.0027e-05 | 2.3595e-06 | 0 | 1.824e-06 | #REF! | #REF! | 0
EP-marine | kg N äquiv | 0.016796 | 0.00035517 | 0.0022775 | 0 | 0 | 0 | 0 | 0 | 0 | 0 | 0.0012912 | 0.0019968 | 0 | 0.0019546 | #REF! | #REF! | 0
EP-terrestrial | mol N äquiv | 0.18654 | 0.0042132 | 0.025295 | 0 | 0 | 0 | 0 | 0 | 0 | 0 | 0.014146 | 0.022154 | 0 | 0.021477 | #REF! | #REF! | 0
POCP | kg NMVOC äquiv | 0.06669 | 0.00095508 | 0.0090431 | 0 | 0 | 0 | 0 | 0 | 0 | 0 | 0.0038894 | 0.0038864 | 0 | 0.0059186 | #REF! | #REF! | 0
ADPE | kg Sb äquiv | 6.8056e-05 | 8.0309e-08 | 9.2284e-06 | 0 | 0 | 0 | 0 | 0 | 0 | 0 | 4.2821e-07 | 6.2639e-08 | 0 | 9.5533e-08 | #REF! | #REF! | 0
ADPF | MJ Hu | 175.571 | 13.251 | 23.8074 | 0 | 0 | 0 | 0 | 0 | 0 | 0 | 3.8262 | 10.3356 | 0 | 13.8867 | #REF! | #REF! | 0
WDP | m3 Welt äquiv entz. | 2.905 | 0.0096843 | 0.39392 | 0 | 0 | 0 | 0 | 0 | 0 | 0 | 0.0084945 | 0.0075536 | 0 | 0.11059 | #REF! | #REF! | 0
Legende |  | GWP = Globales Erwärmungspotenzial; luluc = land use and land use change; ODP = Abbaupotenzial der stratosphärischen Ozonschicht; AP = Versauerungspotenzial, kumulierte Überschreitung; EP = Eutrophierungspotenzial; POCP = Bildungspotenzial für troposphärisches Ozon; ADPE = Potenzial für den abiotischen Abbau nicht fossiler Ressourcen; ADPF = Potenzial für den abiotischen Abbau fossiler Brennstoffe; WDP = Wasser-Entzugspotenzial (Benutzer)

## EPD-Exporttabelle2
Genaue Produktbezeichnung
[5 empty] | Wenn in den Kategorien B1-B7 keine Belastungen auftauchen, können diese in einer Kategorie zusammengefasst werden. | [10 empty] | Nur 1 Spalte D exportieren
Parameter | Einheit | A1-A3 | A4 | A5 | B1 | B2 | B3 | B4 | B5 | B6 | B7 | C1 | C2 | C3 | C4 | D aus A5 | D aus C | D gesamt
PERE | MJ Hu | 24.6937 | 0.76618 | 3.3485 | 0 | 0 | 0 | 0 | 0 | 0 | 0 | 0.020796 | 0.59761 | 0 | 1.8235 | #REF! | #REF! | 0
PERM | MJ Hu | 481.5723 | 0 | 0 | 0 | 0 | 0 | 0 | 0 | 0 | 0 | 0 | 0 | 0 | 0 | #REF! | #REF! | 0
PERT | MJ Hu | 506.266 | 0.76618 | 3.3485 | 0 | 0 | 0 | 0 | 0 | 0 | 0 | 0.020796 | 0.59761 | 0 | 1.8235 | #REF! | #REF! | 0
PENRE | MJ Hu | 175.7088 | 13.3041 | 23.8261 | 0 | 0 | 0 | 0 | 0 | 0 | 0 | 3.8263 | 10.377 | 0 | 13.8933 | #REF! | #REF! | 0
PENRM | MJ Hu | 26.73 | 0 | 0 | 0 | 0 | 0 | 0 | 0 | 0 | 0 | 0 | 0 | 0 | 0 | #REF! | #REF! | 0
PENRT | MJ Hu | 202.4388 | 13.3041 | 23.8261 | 0 | 0 | 0 | 0 | 0 | 0 | 0 | 3.8263 | 10.377 | 0 | 13.8933 | #REF! | #REF! | 0
SM | kg | 8.2511 | 0 | 1.1188 | 0 | 0 | 0 | 0 | 0 | 0 | 0 | 0 | 0 | 0 | 0 | #REF! | #REF! | 0
RSF | MJ Hu | 0 | 0 | 0 | 0 | 0 | 0 | 0 | 0 | 0 | 0 | 0 | 0 | 0 | 0 | #REF! | #REF! | 0
NRSF | MJ Hu | 0 | 0 | 0 | 0 | 0 | 0 | 0 | 0 | 0 | 0 | 0 | 0 | 0 | 0 | #REF! | #REF! | 0
FW | m³ | 0.076087 | 0.00089286 | 0.010317 | 0 | 0 | 0 | 0 | 0 | 0 | 0 | 0.00019778 | 0.00069642 | 0 | 0.0034956 | #REF! | #REF! | 0
Legende |  | PERE = Erneuerbare Primärenergie als Energieträger; PERM = Erneuerbare Primärenergie zur stofflichen Nutzung; PERT = Total erneuerbare Primärenergie; PENRE = Nicht-erneuerbare Primärenergie als Energieträger; PENRM = Nicht-erneuerbare Primärenergie zur stofflichen Nutzung; PENRT = Total nicht erneuerbare Primärenergie; SM = Einsatz von Sekundärstoffen; RSF = Erneuerbare Sekundärbrennstoffe; NRSF = Nicht erneuerbare Sekundärbrennstoffe; FW = Einsatz von Süßwasserressourcen

## EPD-Exporttabelle3
Genaue Produktbezeichnung
[5 empty] | Wenn in den Kategorien B1-B7 keine Belastungen auftauchen, können diese in einer Kategorie zusammengefasst werden. | [10 empty] | Nur 1 Spalte D exportieren
Parameter | Einheit | A1-A3 | A4 | A5 | B1 | B2 | B3 | B4 | B5 | B6 | B7 | C1 | C2 | C3 | C4 | D aus A5 | D aus C | D gesamt
HWD | kg | 0.00063435 | 6.152e-07 | 8.6017e-05 | 0 | 0 | 0 | 0 | 0 | 0 | 0 | 0 | 4.7985e-07 | 0 | 2.1175e-07 | #REF! | #REF! | 0
NHWD | kg | 0.054 | 0.0021086 | 0.0073224 | 0 | 0 | 0 | 0 | 0 | 0 | 0 | 0 | 0.0016447 | 0 | 69.8439 | #REF! | #REF! | 0
RWD | kg | 0.001286 | 2.4521e-05 | 0.00017439 | 0 | 0 | 0 | 0 | 0 | 0 | 0 | 0 | 1.9126e-05 | 0 | 0.00015578 | #REF! | #REF! | 0
CRU | kg | 0 | 7.6296e-09 | 0 | 0 | 0 | 0 | 0 | 0 | 0 | 0 | 0 | 0 | 0 | 0 | #REF! | #REF! | 0
MFR | kg | 0 | 0.0036174 | 0 | 0 | 0 | 0 | 0 | 0 | 0 | 0 | 0 | 0 | 0 | 0 | #REF! | #REF! | 0
MER | kg | 0 | 9.9143 | 0 | 0 | 0 | 0 | 0 | 0 | 0 | 0 | 0 | 0 | 0 | 0 | #REF! | #REF! | 0
EEE | MJ | 0 | 2.0493e-10 | 0 | 0 | 0 | 0 | 0 | 0 | 0 | 0 | 0 | 0 | 0 | 0 | #REF! | #REF! | 0
EET | MJ | 0 | 1.0426e-08 | 0 | 0 | 0 | 0 | 0 | 0 | 0 | 0 | 0 | 0 | 0 | 0 | #REF! | #REF! | 0
Legende |  | HWD = Gefährlicher Abfall zur Deponie; NHWD = Entsorgter nicht gefährlicher Abfall; RWD = Entsorgter radioaktiver Abfall; CRU = Komponenten für die Wiederverwendung; MFR = Stoffe zum Recycling; MER = Stoffe für die Energierückgewinnung; EEE = Exportierte Energie elektrisch; EET = Exportierte Energie thermisch

## EPD-Exporttabelle4
Genaue Produktbezeichnung
[5 empty] | Wenn in den Kategorien B1-B7 keine Belastungen auftauchen, können diese in einer Kategorie zusammengefasst werden. | [10 empty] | Nur 1 Spalte D exportieren
Parameter | Einheit | A1-A3 | A4 | A5 | B1 | B2 | B3 | B4 | B5 | B6 | B7 | C1 | C2 | C3 | C4 | D aus A5 | D aus C | D gesamt
PM | Auftreten von Krankheiten | 4.3615e-07 | 4.6513 | 5.9141e-08 | 0 | 0 | 0 | 0 | 0 | 0 | 0 | 3.5352e-07 | 1.6442e-08 | 0 | 9.3993e-08 | #REF! | #REF! | 0
IRP | kBq U235 äquiv | 0.89807 | 0 | 0.12178 | 0 | 0 | 0 | 0 | 0 | 0 | 0 | 0.017454 | 0.0028215 | 0 | 0.015675 | #REF! | #REF! | 0
ETP-fw | CTUe | 275.9145 | 0 | 37.4139 | 0 | 0 | 0 | 0 | 0 | 0 | 0 | 2.3207 | 7.7334 | 0 | 7.933 | #REF! | #REF! | 0
HTP-c | CTUh | 4.4237e-09 | 0 | 5.9985e-10 | 0 | 0 | 0 | 0 | 0 | 0 | 0 | 8.1083e-11 | 1.5991e-10 | 0 | 1.1758e-09 | #REF! | #REF! | 0
HTP-nc | CTUh | 2.2331e-07 | 0 | 3.0281e-08 | 0 | 0 | 0 | 0 | 0 | 0 | 0 | 2.004e-09 | 8.6199e-09 | 0 | 1.2959e-07 | #REF! | #REF! | 0
SQP | - | 2276.9757 | 0 | 308.7572 | 0 | 0 | 0 | 0 | 0 | 0 | 0 | 0.48202 | 3.6279 | 0 | 3.0254 | #REF! | #REF! | 0
Legende |  | PM = Potenzielles Auftreten von Krankheiten aufgrund von Feinstaubemissionen; IRP = Potenzielle Wirkung durch Exposition des Menschen mit U235; ETP-fw = Potenzielle Toxizitätsvergleichseinheit für Ökosysteme; HTP-c = Potenzielle Toxizitätsvergleichseinheit für den Menschen - kanzerogene Wirkung; HTP-nc = Potenzielle Toxizitätsvergleichseinheit für den Menschen - nicht kanzerogene Wirkung; SQP = Potenzieller Bodenqualitätsindex